## Tab.V
Plán rozvoje pro kraj : Jihomoravský | [5 empty] | Provozní skupina : |  | 337-sam. vod. Hostěnice
Tab. V - VODOVODY - ZÁKLADNÍ ÚDAJE
CZ0643.6216.0381.01 - Hostěnice - část obce Hostěnice
(provozní skupina)
|  | 2017 | 2020 | 2025 | 2030 | 2035 | 2040 | 2045 | 2050
počet trvale bydlících obyvatel | os. | 738 | 733 | 732 | 729 | 724 | 717 | 711 | 704
počet zásob. trvale bydl.obyv. | os. | 724 | 723 | 727 | 729 | 724 | 717 | 711 | 704
dtto | % | 98.103 | 98.6357 | 99.3169 | 100 | 100 | 100 | 100 | 100
počet osob s ČOP | os. | 50 | 50 | 50 | 50 | 50 | 50 | 50 | 50
počet zásob. osob s ČOP | os. | 0 | 0 | 0 | 0 | 0 | 0 | 0 | 0
dtto | % | 0 | 0 | 0 | 0 | 0 | 0 | 0 | 0
počet všech zásob.obyvatel | os. | 724 | 723 | 727 | 729 | 724 | 717 | 711 | 704
dtto | % | 91.8782 | 92.3372 | 92.9668 | 93.5815 | 93.5401 | 93.4811 | 93.4297 | 93.3687
délka vodovodních řadů | km | 6.726 | 6.726 | 6.726 | 8.076 | 8.076 | 8.076 | 8.076 | 8.076
- z toho přivodné řady | km | 1.77 | 1.77 | 1.77 | 3.12 | 3.12 | 3.12 | 3.12 | 3.12
přírůstek za pětiletku | % |  | 0 | 0 | 43.2692 | 0 | 0 | 0 | 0
- z toho vodovodní sítě | km | 4.956 | 4.956 | 4.956 | 4.956 | 4.956 | 4.956 | 4.956 | 4.956
přírůstek za pětiletku | % |  | 0 | 0 | 0 | 0 | 0 | 0 | 0
z toho rekonstruované potrubí | km | 0 | 0 | 0 | 2.871 | 2.871 | 2.871 | 2.871 | 2.871
přírůstek za pětiletku | % |  | 0 | 0 | 35.5498 | 0 | 0 | 0 | 0
podíl rekonstrukcí k celk.dl.řadů | % |  | 0 | 0 | 35.5498 | 35.5498 | 35.5498 | 35.5498 | 35.5498
voda vyrobená celkem (Qp) | mil.m3/rok | 0.025688 | 0.02597 | 0.026646 | 0.027253 | 0.027066 | 0.026804 | 0.02658 | 0.026318
fakturovaná voda celkem | mil.m3/rok | 0.022003 | 0.021973 | 0.022094 | 0.022155 | 0.022003 | 0.02179 | 0.021608 | 0.021395
- z toho obyvatelstvo | mil.m3/rok | 0.022003 | 0.021973 | 0.022094 | 0.022155 | 0.022003 | 0.02179 | 0.021608 | 0.021395
- z toho ostatní | mil.m3/rok | 0 | 0 | 0 | 0 | 0 | 0 | 0 | 0
nefakturovaná voda | mil.m3/rok | 0.003685 | 0.0039975 | 0.0045518 | 0.0050979 | 0.0050629 | 0.005014 | 0.004972 | 0.0049231
max denní potřeba (Qd) | m3/d | 88.4627 | 89.2105 | 91.1621 | 92.8749 | 92.2379 | 91.3461 | 90.5817 | 89.6899
spec. potřeba fakt.vody pro obyv. | l/(os.d) | 83.2627 | 83.2627 | 83.2627 | 83.2627 | 83.2627 | 83.2627 | 83.2627 | 83.2627
spec.potřeba z faktur.vody celkem | l/(os.d) | 83.2627 | 83.2627 | 83.2627 | 83.2627 | 83.2627 | 83.2627 | 83.2627 | 83.2627
spec.potřeba z vody vyrob.celkem | l/(os.d) | 97.2073 | 98.4106 | 100.4161 | 102.4217 | 102.4217 | 102.4217 | 102.4217 | 102.4217
nefakt.voda na celkovou dl.řadů | tis.m3/(km.r) | 0.54787 | 0.59433 | 0.67674 | 0.63124 | 0.62691 | 0.62085 | 0.61566 | 0.6096
kapacita zdrojů Qd | m3/d | 64.8 | 64.8 | 64.8 | 928.8 | 928.8 | 928.8 | 928.8 | 928.8
Qp | m3/d | 64.8 | 64.8 | 64.8 | 928.8 | 928.8 | 928.8 | 928.8 | 928.8
přebytek provozovatele Qd | m3/d | -23.6627 | -24.4105 | -26.3621 | 835.9251 | 836.5621 | 837.4539 | 838.2183 | 839.1101
Qp | m3/d | -5.5781 | -6.3509 | -8.2025 | 854.1346 | 854.6467 | 855.3637 | 855.9782 | 856.6951
voda předaná Qd | m3/d | 0 | 0 | 0 | 0 | 0 | 0 | 0 | 0
Qp | m3/d | 0 | 0 | 0 | 0 | 0 | 0 | 0 | 0
voda převzatá Qd | m3/d | 0 | 0 | 0 | 0 | 0 | 0 | 0 | 0
Qp | m3/d | 0 | 0 | 0 | 0 | 0 | 0 | 0 | 0
bilance Qd | m3/d | -23.6627 | -24.4105 | -26.3621 | 835.9251 | 836.5621 | 837.4539 | 838.2183 | 839.1101
Qp | m3/d | -5.5781 | -6.3509 | -8.2025 | 854.1346 | 854.6467 | 855.3637 | 855.9782 | 856.6951
celkové inv.prostředky ročně | mil.Kč | 0 | 0 | 9.5173 | 7.9885 | 0 | 0 | 0 | 0
celkové inv.prostředky součtově | mil.Kč | 0 | 0 | 9.5173 | 17.5057 | 17.5057 | 17.5057 | 17.5057 | 17.5057
Vysvětlivky : Počet osob s ČOP = Počet osob s časově omezeným pobytem
Počet zásob. osob s ČOP = Počet zásobených osob s časově omezeným pobytem

## Tab.VII
Plán rozvoje pro kraj : Jihomoravský |  |  |  |  | Provozní skupina : |  | 337-sam. vod. Hostěnice
Tab. VII - VODOVOD - BILANČNÍ ÚDAJE OBCÍ
CZ0643.6216.0381.01 - Hostěnice - část obce Hostěnice
(číslo a název obce)
Položka | označ. | rozměr
|  |  | 2017 | 2020 | 2025 | 2030 | 2035 | 2040 | 2045 | 2050
poč.obyvatel | N | obyv. | 738 | 733 | 732 | 729 | 724 | 717 | 711 | 704
poč.zásob.obyvatel | Nz | obyv | 724 | 723 | 727 | 729 | 724 | 717 | 711 | 704
poč. osob s ČOP | Np | obyv | 50 | 50 | 50 | 50 | 50 | 50 | 50 | 50
poč. zás. osob s ČOP | Nzp | obyv | 0 | 0 | 0 | 0 | 0 | 0 | 0 | 0
poč.všech zás.obyv. | Nv | obyv | 724 | 723 | 727 | 729 | 724 | 717 | 711 | 704
prům.denní potřeba | Qp | m3/d | 70.3781 | 71.1509 | 73.0025 | 74.6654 | 74.1533 | 73.4363 | 72.8218 | 72.1049
koef.denní nerov. | kd |  | 1.3 | 1.3 | 1.3 | 1.3 | 1.3 | 1.3 | 1.3 | 1.3
max.denní potřeba | Qd | m3/d | 88.4627 | 89.2105 | 91.1621 | 92.8749 | 92.2379 | 91.3461 | 90.5817 | 89.6899
voda vyrobená celkem | VVR | mil.m3/r | 0.025688 | 0.02597 | 0.026646 | 0.027253 | 0.027066 | 0.026804 | 0.02658 | 0.026318
voda fakturovaná | VFC | mil.m3/r | 0.022003 | 0.021973 | 0.022094 | 0.022155 | 0.022003 | 0.02179 | 0.021608 | 0.021395
dtto pro obyvatele | VFD | mil.m3/r | 0.022003 | 0.021973 | 0.022094 | 0.022155 | 0.022003 | 0.02179 | 0.021608 | 0.021395
dtto pro ost.odběr. | VFO | mil.m3/r | 0 | 0 | 0 | 0 | 0 | 0 | 0 | 0
voda nefakt.-úniky | VNFú | mil.m3/r | 0.00016 | 0.0008835 | 0.0021013 | 0.0033232 | 0.0033004 | 0.0032685 | 0.0032412 | 0.0032093
voda nefakt.-ostatní | VNFo | mil.m3/r | 0.003525 | 0.003114 | 0.0024505 | 0.0017747 | 0.0017625 | 0.0017455 | 0.0017309 | 0.0017138
spec.potř.fakt.obyv. | Qs,d | l/(os.d) | 83.2627 | 83.2627 | 83.2627 | 83.2627 | 83.2627 | 83.2627 | 83.2627 | 83.2627
spec.potř.fakt.vody | Qs | l/(os.d) | 83.2627 | 83.2627 | 83.2627 | 83.2627 | 83.2627 | 83.2627 | 83.2627 | 83.2627
spec.potř.vod.vyrob | Qs,v | l/(os.d) | 97.2073 | 98.4106 | 100.4161 | 102.4217 | 102.4217 | 102.4217 | 102.4217 | 102.4217
spec.únik z potrubí | Qs,p | tism3/(km.r) | 0.024235 | 0.13382 | 0.31828 | 0.44298 | 0.43994 | 0.43569 | 0.43204 | 0.42779
celk.délka potrubí | Lc | km | 6.726 | 6.726 | 6.726 | 8.076 | 8.076 | 8.076 | 8.076 | 8.076
celk.náhradní délka | Ln | km | 6.602 | 6.602 | 6.602 | 7.502 | 7.502 | 7.502 | 7.502 | 7.502
délka rekonstr.potr | Lr | km | 0 | 0 | 0 | 2.871 | 2.871 | 2.871 | 2.871 | 2.871
náhr.délka rek.potr. | Lrn | km | 0 | 0 | 0 | 1.914 | 1.914 | 1.914 | 1.914 | 1.914
Vysvětlivky : Poč. osob s ČOP = Počet osob s časově omezeným pobytem
Poč. zás. osob s ČOP = Počet zásobených osob s časově omezeným pobytem

## Tab.XI
Plán rozvoje pro kraj : Jihomoravský | [5 empty] | Provozní skupina : |  | 337-sam. vod. Hostěnice
Tab. XI - TECHNICKÉ ÚDAJE A FINANČNÍ PROSTŘEDKY VODOVODU
CZ0643.6216.0381.01 - Hostěnice - část obce Hostěnice
(číslo a název obce)
ID | K | H l a v n í o b j e k t y |  |  |  |  | stávající objekty |  |  | rekonstrukce |  | nové stavby
|  | 1 zdroje |  |  |  |  | DHM | rok uved. | posl. rekon. | DHM | rok zaháj. | DHM | rok zaháj.
|  | název | poznámka - technické parametry |  |  | vydat l/s | mil. Kč | do provozu | /rok zrušení | mil.Kč | /ukončení | mil. Kč | /ukončení
Z.S |  | Hostěnice- 2studny+jím.zářez |  |  |  | 0.45
Z.S |  | studna nová na p.č.201/7 |  |  |  | 0.3
Z.N |  | 2x vrt |  |  |  | 10 | [5 empty] | 1.3464 | 2024/2027
2 úpravny vody
|  | název | technologie úpravy vody |  |  | kap(l/s)
3 čerpací stanice
|  | název |  |  | Qč(l/s) | H(m)
C.S |  | Hostěnice |  |  | 1.7 |  |  | 1950
C.S |  | Hostěnice Kopeček-přečerpací st. |  |  | 1.7 |  |  | 1950
C.N |  | ČS Hostěnice |  |  | 10 | 75 | [5 empty] | 1.8275 | 2026/2030
4 vodojemy
|  | název |  | max.hl. | min.hl. | objem(m3)
V.S |  | Hostěnice |  | 408 | 405 | 45
V.S |  | Hostěnice na p.č.170/3
5 přívodné řady
|  | název |  |  | DN(mm) | délka(km)
R.S |  | Vodovod Hostěnice - přiváděcí řad |  |  | < 100 | 1.77
R.N |  | Výtlačný řad Hostěnice |  |  | < 100 | 1.35 | [5 empty] | 4.263 | 2024/2027
6 rozvodné sítě
|  | název |  |  | DN(mm) | délka(km)
S.S |  | RVS Hostěnice |  |  | < 100 | 1.29
S.S |  | RVS Hostěnice |  |  | 101-300 | 3.666
S.R |  | RVS Hostěnice |  |  | < 100 | 2.871 |  |  |  | 10.0689 | 2024/2026
7 přípojky
|  | název |  |  | počet | délka(km)
P.S |  | přípojky Hostěnice |  |  | 278 | 1.684
8 jiné objekty
|  | SOUČET |  |  |  |  | 0 |  |  | 10.0689 |  | 7.4369