## Tab.VII
Plán rozvoje pro kraj : Jihomoravský |  |  |  |  | Provozní skupina : |  | 306-SV Šlapanice
Tab. VII - VODOVOD - BILANČNÍ ÚDAJE OBCÍ
CZ0643.6216.0382.01 - Jiříkovice
(číslo a název obce)
Položka | označ. | rozměr
|  |  | 2017 | 2020 | 2025 | 2030 | 2035 | 2040 | 2045 | 2050
poč.obyvatel | N | obyv. | 909 | 903 | 902 | 898 | 891 | 884 | 876 | 867
poč.zásob.obyvatel | Nz | obyv | 901 | 897 | 899 | 898 | 891 | 884 | 876 | 867
poč. osob s ČOP | Np | obyv | 10 | 10 | 10 | 10 | 10 | 10 | 10 | 10
poč. zás. osob s ČOP | Nzp | obyv | 0 | 0 | 0 | 0 | 0 | 0 | 0 | 0
poč.všech zás.obyv. | Nv | obyv | 901 | 897 | 899 | 898 | 891 | 884 | 876 | 867
prům.denní potřeba | Qp | m3/d | 116.1973 | 119.2178 | 125.0652 | 130.619 | 129.8921 | 129.1653 | 128.3345 | 127.4
koef.denní nerov. | kd |  | 1.3 | 1.3 | 1.3 | 1.3 | 1.3 | 1.3 | 1.3 | 1.3
max.denní potřeba | Qd | m3/d | 139.9236 | 142.8388 | 148.7388 | 154.2663 | 153.3551 | 152.4439 | 151.4025 | 150.2309
voda vyrobená celkem | VVR | mil.m3/r | 0.042412 | 0.043515 | 0.045649 | 0.047676 | 0.047411 | 0.047145 | 0.046842 | 0.046501
voda fakturovaná | VFC | mil.m3/r | 0.040397 | 0.040269 | 0.040333 | 0.040301 | 0.040077 | 0.039852 | 0.039596 | 0.039308
dtto pro obyvatele | VFD | mil.m3/r | 0.028867 | 0.028739 | 0.028803 | 0.028771 | 0.028547 | 0.028322 | 0.028066 | 0.027778
dtto pro ost.odběr. | VFO | mil.m3/r | 0.01153 | 0.01153 | 0.01153 | 0.01153 | 0.01153 | 0.01153 | 0.01153 | 0.01153
voda nefakt.-úniky | VNFú | mil.m3/r | 0.001917 | 0.0028639 | 0.0044592 | 0.0060451 | 0.0060115 | 0.0059779 | 0.0059394 | 0.0058962
voda nefakt.-ostatní | VNFo | mil.m3/r | 9.8e-05 | 0.00038181 | 0.0008567 | 0.0013299 | 0.0013225 | 0.0013151 | 0.0013067 | 0.0012972
spec.potř.fakt.obyv. | Qs,d | l/(os.d) | 87.7777 | 87.7777 | 87.7777 | 87.7777 | 87.7777 | 87.7777 | 87.7777 | 87.7777
spec.potř.fakt.vody | Qs | l/(os.d) | 122.8376 | 122.994 | 122.9156 | 122.9548 | 123.2311 | 123.5119 | 123.8382 | 124.2125
spec.potř.vod.vyrob | Qs,v | l/(os.d) | 128.9648 | 132.9073 | 139.1159 | 145.4555 | 145.7824 | 146.1145 | 146.5006 | 146.9434
spec.únik z potrubí | Qs,p | tism3/(km.r) | 0.81958 | 1.2244 | 1.9064 | 2.5845 | 2.5701 | 2.5557 | 2.5393 | 2.5208
celk.délka potrubí | Lc | km | 3.898 | 3.898 | 3.898 | 3.898 | 3.898 | 3.898 | 3.898 | 3.898
celk.náhradní délka | Ln | km | 2.339 | 2.339 | 2.339 | 2.339 | 2.339 | 2.339 | 2.339 | 2.339
délka rekonstr.potr | Lr | km | 0 | 0 | 0 | 2.1 | 2.1 | 2.1 | 2.1 | 2.1
náhr.délka rek.potr. | Lrn | km | 0 | 0 | 0 | 1.4 | 1.4 | 1.4 | 1.4 | 1.4
Vysvětlivky : Poč. osob s ČOP = Počet osob s časově omezeným pobytem
Poč. zás. osob s ČOP = Počet zásobených osob s časově omezeným pobytem

## Tab.XI
Plán rozvoje pro kraj : Jihomoravský | [5 empty] | Provozní skupina : |  | 306-SV Šlapanice
Tab. XI - TECHNICKÉ ÚDAJE A FINANČNÍ PROSTŘEDKY VODOVODU
CZ0643.6216.0382.01 - Jiříkovice
(číslo a název obce)
ID | K | H l a v n í o b j e k t y |  |  |  |  | stávající objekty |  |  | rekonstrukce |  | nové stavby
|  | 1 zdroje |  |  |  |  | DHM | rok uved. | posl. rekon. | DHM | rok zaháj. | DHM | rok zaháj.
|  | název | poznámka - technické parametry |  |  | vydat l/s | mil. Kč | do provozu | /rok zrušení | mil.Kč | /ukončení | mil. Kč | /ukončení
2 úpravny vody
|  | název | technologie úpravy vody |  |  | kap(l/s)
3 čerpací stanice
|  | název |  |  | Qč(l/s) | H(m)
4 vodojemy
|  | název |  | max.hl. | min.hl. | objem(m3)
5 přívodné řady
|  | název |  |  | DN(mm) | délka(km)
6 rozvodné sítě
|  | název |  |  | DN(mm) | délka(km)
S.S |  | RVS Jiříkovice |  |  | < 100 | 3.898
S.R |  | RVS Jiříkovice |  |  | < 100 | 2.1 |  |  |  | 7.3649 | 2024/2027
7 přípojky
|  | název |  |  | počet | délka(km)
P.S |  | přípojky Jiříkovice |  |  | 298 | 2.235
8 jiné objekty
|  | SOUČET |  |  |  |  | 0 |  |  | 7.3649 |  | 0