## Tab.VII
Plán rozvoje pro kraj : Jihomoravský |  |  |  |  | Provozní skupina : |  | 309-SV Bílovice nad Svitavou
Tab. VII - VODOVOD - BILANČNÍ ÚDAJE OBCÍ
CZ0643.6216.0383.01 - Kanice
(číslo a název obce)
Položka | označ. | rozměr
|  |  | 2017 | 2020 | 2025 | 2030 | 2035 | 2040 | 2045 | 2050
poč.obyvatel | N | obyv. | 951 | 944 | 944 | 939 | 933 | 925 | 916 | 907
poč.zásob.obyvatel | Nz | obyv | 700 | 742 | 820 | 893 | 887 | 879 | 871 | 862
poč. osob s ČOP | Np | obyv | 393 | 393 | 393 | 393 | 393 | 393 | 393 | 393
poč. zás. osob s ČOP | Nzp | obyv | 0 | 0 | 0 | 0 | 0 | 0 | 0 | 0
poč.všech zás.obyv. | Nv | obyv | 700 | 742 | 820 | 893 | 887 | 879 | 871 | 862
prům.denní potřeba | Qp | m3/d | 96.0137 | 104.2427 | 119.7373 | 135.4179 | 134.5414 | 133.3728 | 132.2042 | 130.8895
koef.denní nerov. | kd |  | 1.3 | 1.3 | 1.3 | 1.3 | 1.3 | 1.3 | 1.3 | 1.3
max.denní potřeba | Qd | m3/d | 121.9444 | 131.7292 | 150.1132 | 168.498 | 167.3993 | 165.9343 | 164.4694 | 162.8213
voda vyrobená celkem | VVR | mil.m3/r | 0.035045 | 0.038049 | 0.043704 | 0.049428 | 0.049108 | 0.048681 | 0.048255 | 0.047775
voda fakturovaná | VFC | mil.m3/r | 0.033083 | 0.034976 | 0.038491 | 0.041782 | 0.041511 | 0.041151 | 0.04079 | 0.040384
dtto pro obyvatele | VFD | mil.m3/r | 0.031549 | 0.033442 | 0.036957 | 0.040248 | 0.039977 | 0.039617 | 0.039256 | 0.03885
dtto pro ost.odběr. | VFO | mil.m3/r | 0.001534 | 0.001534 | 0.001534 | 0.001534 | 0.001534 | 0.001534 | 0.001534 | 0.001534
voda nefakt.-úniky | VNFú | mil.m3/r | 0.001837 | 0.0027046 | 0.0043751 | 0.0062672 | 0.0062267 | 0.0061726 | 0.0061185 | 0.0060577
voda nefakt.-ostatní | VNFo | mil.m3/r | 0.000125 | 0.00036801 | 0.00083761 | 0.0013788 | 0.0013699 | 0.001358 | 0.0013461 | 0.0013327
spec.potř.fakt.obyv. | Qs,d | l/(os.d) | 123.4795 | 123.4795 | 123.4795 | 123.4795 | 123.4795 | 123.4795 | 123.4795 | 123.4795
spec.potř.fakt.vody | Qs | l/(os.d) | 129.4834 | 129.1435 | 128.6047 | 128.1858 | 128.2176 | 128.2607 | 128.3046 | 128.355
spec.potř.vod.vyrob | Qs,v | l/(os.d) | 137.1624 | 140.4888 | 146.0211 | 151.6438 | 151.6814 | 151.7324 | 151.7844 | 151.844
spec.únik z potrubí | Qs,p | tism3/(km.r) | 0.36448 | 0.53663 | 0.86807 | 1.2435 | 1.2354 | 1.2247 | 1.214 | 1.2019
celk.délka potrubí | Lc | km | 7.154 | 7.154 | 7.154 | 7.154 | 7.154 | 7.154 | 7.154 | 7.154
celk.náhradní délka | Ln | km | 5.04 | 5.04 | 5.04 | 5.04 | 5.04 | 5.04 | 5.04 | 5.04
délka rekonstr.potr | Lr | km | 0 | 0 | 0 | 0 | 0 | 0 | 0 | 0
náhr.délka rek.potr. | Lrn | km | 0 | 0 | 0 | 0 | 0 | 0 | 0 | 0
Vysvětlivky : Poč. osob s ČOP = Počet osob s časově omezeným pobytem
Poč. zás. osob s ČOP = Počet zásobených osob s časově omezeným pobytem

## Tab.XI
Plán rozvoje pro kraj : Jihomoravský | [5 empty] | Provozní skupina : |  | 309-SV Bílovice nad Svitavou
Tab. XI - TECHNICKÉ ÚDAJE A FINANČNÍ PROSTŘEDKY VODOVODU
CZ0643.6216.0383.01 - Kanice
(číslo a název obce)
ID | K | H l a v n í o b j e k t y |  |  |  |  | stávající objekty |  |  | rekonstrukce |  | nové stavby
|  | 1 zdroje |  |  |  |  | DHM | rok uved. | posl. rekon. | DHM | rok zaháj. | DHM | rok zaháj.
|  | název | poznámka - technické parametry |  |  | vydat l/s | mil. Kč | do provozu | /rok zrušení | mil.Kč | /ukončení | mil. Kč | /ukončení
2 úpravny vody
|  | název | technologie úpravy vody |  |  | kap(l/s)
3 čerpací stanice
|  | název |  |  | Qč(l/s) | H(m)
C.S |  | AT Kanice |  |  | 1 |  |  | 1988
C.S |  | ATS Kanice - Buková |  |  | 1.1 |  |  | 2006
C.S |  | ATS Kanice - Chocholky |  |  | 1.6 |  |  | 2004
4 vodojemy
|  | název |  | max.hl. | min.hl. | objem(m3)
V.S |  | AN Kanice u ATS |  | 300 |  | 18 |  | 1988
5 přívodné řady
|  | název |  |  | DN(mm) | délka(km)
6 rozvodné sítě
|  | název |  |  | DN(mm) | délka(km)
S.S |  | RVS Kanice |  |  | < 100 | 6.0016
S.S |  | RVS Kanice |  |  | 101-300 | 1.0018
7 přípojky
|  | název |  |  | počet | délka(km)
P.S |  | přípojky Kanice |  |  | 323 | 2.422
8 jiné objekty
|  | SOUČET |  |  |  |  | 0 |  |  | 0 |  | 0