## Tab.VII
Plán rozvoje pro kraj : Jihomoravský |  |  |  |  | Provozní skupina : |  | 305-SV Pozořice
Tab. VII - VODOVOD - BILANČNÍ ÚDAJE OBCÍ
CZ0643.6216.0385.01 - Kovalovice
(číslo a název obce)
Položka | označ. | rozměr
|  |  | 2017 | 2020 | 2025 | 2030 | 2035 | 2040 | 2045 | 2050
poč.obyvatel | N | obyv. | 635 | 631 | 630 | 627 | 623 | 617 | 612 | 606
poč.zásob.obyvatel | Nz | obyv | 440 | 475 | 537 | 596 | 592 | 587 | 582 | 576
poč. osob s ČOP | Np | obyv | 35 | 35 | 35 | 35 | 35 | 35 | 35 | 35
poč. zás. osob s ČOP | Nzp | obyv | 0 | 0 | 0 | 0 | 0 | 0 | 0 | 0
poč.všech zás.obyv. | Nv | obyv | 440 | 475 | 537 | 596 | 592 | 587 | 582 | 576
prům.denní potřeba | Qp | m3/d | 32.3863 | 37.4573 | 47.2646 | 58.2367 | 57.8581 | 57.3849 | 56.9117 | 56.3439
koef.denní nerov. | kd |  | 1.3 | 1.3 | 1.3 | 1.3 | 1.3 | 1.3 | 1.3 | 1.3
max.denní potřeba | Qd | m3/d | 40.8907 | 47.1503 | 59.1877 | 72.5407 | 72.0661 | 71.4729 | 70.8797 | 70.1679
voda vyrobená celkem | VVR | mil.m3/r | 0.011821 | 0.013672 | 0.017252 | 0.021256 | 0.021118 | 0.020945 | 0.020773 | 0.020566
voda fakturovaná | VFC | mil.m3/r | 0.010912 | 0.012358 | 0.015071 | 0.017968 | 0.017851 | 0.017705 | 0.017559 | 0.017384
dtto pro obyvatele | VFD | mil.m3/r | 0.010347 | 0.011793 | 0.014506 | 0.017403 | 0.017286 | 0.01714 | 0.016994 | 0.016819
dtto pro ost.odběr. | VFO | mil.m3/r | 0.000565 | 0.000565 | 0.000565 | 0.000565 | 0.000565 | 0.000565 | 0.000565 | 0.000565
voda nefakt.-úniky | VNFú | mil.m3/r | 0.000718 | 0.0010533 | 0.0017726 | 0.0026952 | 0.0026777 | 0.0026558 | 0.0026339 | 0.0026076
voda nefakt.-ostatní | VNFo | mil.m3/r | 0.000191 | 0.00026051 | 0.00040753 | 0.00059295 | 0.0005891 | 0.00058428 | 0.00057946 | 0.00057368
spec.potř.fakt.obyv. | Qs,d | l/(os.d) | 64.4271 | 68.0209 | 74.0104 | 80 | 80 | 80 | 80 | 80
spec.potř.fakt.vody | Qs | l/(os.d) | 67.9452 | 71.2797 | 76.893 | 82.5972 | 82.6148 | 82.637 | 82.6597 | 82.6874
spec.potř.vod.vyrob | Qs,v | l/(os.d) | 73.6052 | 78.8574 | 88.016 | 97.7125 | 97.7333 | 97.7596 | 97.7864 | 97.8192
spec.únik z potrubí | Qs,p | tism3/(km.r) | 0.20006 | 0.29348 | 0.49391 | 0.75097 | 0.74609 | 0.73999 | 0.73388 | 0.72656
celk.délka potrubí | Lc | km | 4.322 | 4.322 | 4.322 | 4.322 | 4.322 | 4.322 | 4.322 | 4.322
celk.náhradní délka | Ln | km | 3.589 | 3.589 | 3.589 | 3.589 | 3.589 | 3.589 | 3.589 | 3.589
délka rekonstr.potr | Lr | km | 0 | 0 | 0 | 0 | 0 | 0 | 0 | 0
náhr.délka rek.potr. | Lrn | km | 0 | 0 | 0 | 0 | 0 | 0 | 0 | 0
Vysvětlivky : Poč. osob s ČOP = Počet osob s časově omezeným pobytem
Poč. zás. osob s ČOP = Počet zásobených osob s časově omezeným pobytem

## Tab.XI
Plán rozvoje pro kraj : Jihomoravský | [5 empty] | Provozní skupina : |  | 305-SV Pozořice
Tab. XI - TECHNICKÉ ÚDAJE A FINANČNÍ PROSTŘEDKY VODOVODU
CZ0643.6216.0385.01 - Kovalovice
(číslo a název obce)
ID | K | H l a v n í o b j e k t y |  |  |  |  | stávající objekty |  |  | rekonstrukce |  | nové stavby
|  | 1 zdroje |  |  |  |  | DHM | rok uved. | posl. rekon. | DHM | rok zaháj. | DHM | rok zaháj.
|  | název | poznámka - technické parametry |  |  | vydat l/s | mil. Kč | do provozu | /rok zrušení | mil.Kč | /ukončení | mil. Kč | /ukončení
2 úpravny vody
|  | název | technologie úpravy vody |  |  | kap(l/s)
3 čerpací stanice
|  | název |  |  | Qč(l/s) | H(m)
4 vodojemy
|  | název |  | max.hl. | min.hl. | objem(m3)
5 přívodné řady
|  | název |  |  | DN(mm) | délka(km)
6 rozvodné sítě
|  | název |  |  | DN(mm) | délka(km)
S.S |  | RVS Kovalovice |  |  | < 100 | 2.899
S.S |  | RVS Kovalovice |  |  | 101-300 | 1.423
7 přípojky
|  | název |  |  | počet | délka(km)
P.S |  | přípojky Kovalovice |  |  | 159 | 1.193
8 jiné objekty
|  | SOUČET |  |  |  |  | 0 |  |  | 0 |  | 0