## Tab.VII
Plán rozvoje pro kraj : Jihomoravský |  |  |  |  | Provozní skupina : |  | 321-SV Moravany-Nebovidy-Modřice
Tab. VII - VODOVOD - BILANČNÍ ÚDAJE OBCÍ
CZ0643.6216.0386.01 - Modřice
(číslo a název obce)
Položka | označ. | rozměr
|  |  | 2017 | 2020 | 2025 | 2030 | 2035 | 2040 | 2045 | 2050
poč.obyvatel | N | obyv. | 5191 | 5155 | 5150 | 5128 | 5091 | 5047 | 5001 | 4952
poč.zásob.obyvatel | Nz | obyv | 5191 | 5155 | 5150 | 5128 | 5091 | 5047 | 5001 | 4952
poč. osob s ČOP | Np | obyv | 178 | 178 | 178 | 178 | 178 | 178 | 178 | 178
poč. zás. osob s ČOP | Nzp | obyv | 66 | 66 | 66 | 66 | 66 | 66 | 66 | 66
poč.všech zás.obyv. | Nv | obyv | 5257 | 5221 | 5216 | 5194 | 5157 | 5113 | 5067 | 5018
prům.denní potřeba | Qp | m3/d | 1521.5882 | 1550.0682 | 1603.0651 | 1653.8 | 1648.9685 | 1643.223 | 1637.2164 | 1630.818
koef.denní nerov. | kd |  | 1.3 | 1.3 | 1.3 | 1.3 | 1.3 | 1.3 | 1.3 | 1.3
max.denní potřeba | Qd | m3/d | 1695.6685 | 1722.9563 | 1775.7877 | 1825.7941 | 1819.7374 | 1812.5349 | 1805.005 | 1796.984
voda vyrobená celkem | VVR | mil.m3/r | 0.55538 | 0.56577 | 0.58512 | 0.60364 | 0.60187 | 0.59978 | 0.59758 | 0.59525
voda fakturovaná | VFC | mil.m3/r | 0.5128 | 0.51135 | 0.51115 | 0.51026 | 0.50877 | 0.507 | 0.50514 | 0.50317
dtto pro obyvatele | VFD | mil.m3/r | 0.2118 | 0.21035 | 0.21015 | 0.20926 | 0.20777 | 0.206 | 0.20414 | 0.20217
dtto pro ost.odběr. | VFO | mil.m3/r | 0.301 | 0.301 | 0.301 | 0.301 | 0.301 | 0.301 | 0.301 | 0.301
voda nefakt.-úniky | VNFú | mil.m3/r | 0.042582 | 0.050533 | 0.063593 | 0.076539 | 0.076315 | 0.076049 | 0.075771 | 0.075475
voda nefakt.-ostatní | VNFo | mil.m3/r | 0 | 0.0038941 | 0.01038 | 0.016839 | 0.016789 | 0.016731 | 0.01667 | 0.016605
spec.potř.fakt.obyv. | Qs,d | l/(os.d) | 110.38 | 110.38 | 110.38 | 110.38 | 110.38 | 110.38 | 110.38 | 110.38
spec.potř.fakt.vody | Qs | l/(os.d) | 267.2485 | 268.3301 | 268.4815 | 269.1512 | 270.2903 | 271.6664 | 273.1306 | 274.7199
spec.potř.vod.vyrob | Qs,v | l/(os.d) | 289.4404 | 296.891 | 307.3361 | 318.4058 | 319.7534 | 321.3814 | 323.1136 | 324.9936
spec.únik z potrubí | Qs,p | tism3/(km.r) | 7.696 | 9.1331 | 11.4934 | 12.446 | 12.4097 | 12.3664 | 12.3212 | 12.2731
celk.délka potrubí | Lc | km | 5.16 | 5.16 | 5.16 | 5.96 | 5.96 | 5.96 | 5.96 | 5.96
celk.náhradní délka | Ln | km | 5.533 | 5.533 | 5.533 | 6.1497 | 6.1497 | 6.1497 | 6.1497 | 6.1497
délka rekonstr.potr | Lr | km | 0 | 0 | 0 | 9.715 | 9.715 | 9.715 | 9.715 | 9.715
náhr.délka rek.potr. | Lrn | km | 0 | 0 | 0 | 7.146 | 7.146 | 7.146 | 7.146 | 7.146
Vysvětlivky : Poč. osob s ČOP = Počet osob s časově omezeným pobytem
Poč. zás. osob s ČOP = Počet zásobených osob s časově omezeným pobytem

## Tab.XI
Plán rozvoje pro kraj : Jihomoravský | [5 empty] | Provozní skupina : |  | 321-SV Moravany-Nebovidy-Modřice
Tab. XI - TECHNICKÉ ÚDAJE A FINANČNÍ PROSTŘEDKY VODOVODU
CZ0643.6216.0386.01 - Modřice
(číslo a název obce)
ID | K | H l a v n í o b j e k t y |  |  |  |  | stávající objekty |  |  | rekonstrukce |  | nové stavby
|  | 1 zdroje |  |  |  |  | DHM | rok uved. | posl. rekon. | DHM | rok zaháj. | DHM | rok zaháj.
|  | název | poznámka - technické parametry |  |  | vydat l/s | mil. Kč | do provozu | /rok zrušení | mil.Kč | /ukončení | mil. Kč | /ukončení
2 úpravny vody
|  | název | technologie úpravy vody |  |  | kap(l/s)
3 čerpací stanice
|  | název |  |  | Qč(l/s) | H(m)
4 vodojemy
|  | název |  | max.hl. | min.hl. | objem(m3)
5 přívodné řady
|  | název |  |  | DN(mm) | délka(km)
6 rozvodné sítě
|  | název |  |  | DN(mm) | délka(km)
S.S |  | RVS Modřice |  |  | < 100 | 1.676
S.S |  | RVS Modřice |  |  | 101-300 | 3.484
S.R |  | RVS Modřice |  |  | < 100 | 6.595 |  |  |  | 27.5624 | 2024/2030
S.R |  | RVS Modřice |  |  | 101-300 | 3.12 |  |  |  | 13.0394 | 2024/2030
S.N |  | RVS Modřice |  |  | < 100 | 0.55 | [5 empty] | 2.3511 | 2024/2030
S.N |  | RVS Modřice |  |  | 101-300 | 0.25 | [5 empty] | 1.0687 | 2024/2030
7 přípojky
|  | název |  |  | počet | délka(km)
P.S |  | přípojky Modřice |  |  | 112 | 1.12
8 jiné objekty
|  | SOUČET |  |  |  |  | 0 |  |  | 40.6018 |  | 3.4198