## Tab.VII
Plán rozvoje pro kraj : Jihomoravský |  |  |  |  | Provozní skupina : |  | 321-SV Moravany-Nebovidy-Modřice
Tab. VII - VODOVOD - BILANČNÍ ÚDAJE OBCÍ
CZ0643.6216.0388.01 - Moravany
(číslo a název obce)
Položka | označ. | rozměr
|  |  | 2017 | 2020 | 2025 | 2030 | 2035 | 2040 | 2045 | 2050
poč.obyvatel | N | obyv. | 2741 | 2722 | 2719 | 2708 | 2688 | 2665 | 2641 | 2615
poč.zásob.obyvatel | Nz | obyv | 2741 | 2722 | 2719 | 2708 | 2688 | 2665 | 2641 | 2615
poč. osob s ČOP | Np | obyv | 263 | 263 | 263 | 263 | 263 | 263 | 263 | 263
poč. zás. osob s ČOP | Nzp | obyv | 0 | 0 | 0 | 0 | 0 | 0 | 0 | 0
poč.všech zás.obyv. | Nv | obyv | 2741 | 2722 | 2719 | 2708 | 2688 | 2665 | 2641 | 2615
prům.denní potřeba | Qp | m3/d | 503.6932 | 507.7508 | 519.2525 | 529.271 | 525.722 | 521.6406 | 517.3818 | 512.7681
koef.denní nerov. | kd |  | 1.3 | 1.3 | 1.3 | 1.3 | 1.3 | 1.3 | 1.3 | 1.3
max.denní potřeba | Qd | m3/d | 627.5882 | 630.661 | 641.8173 | 651.1309 | 646.6819 | 641.5656 | 636.2268 | 630.4431
voda vyrobená celkem | VVR | mil.m3/r | 0.18385 | 0.18533 | 0.18953 | 0.19318 | 0.19189 | 0.1904 | 0.18884 | 0.18716
voda fakturovaná | VFC | mil.m3/r | 0.16578 | 0.16458 | 0.16416 | 0.1633 | 0.16221 | 0.16095 | 0.15963 | 0.15821
dtto pro obyvatele | VFD | mil.m3/r | 0.15074 | 0.14954 | 0.14912 | 0.14826 | 0.14717 | 0.14591 | 0.14459 | 0.14317
dtto pro ost.odběr. | VFO | mil.m3/r | 0.015037 | 0.015037 | 0.015037 | 0.015037 | 0.015037 | 0.015037 | 0.015037 | 0.015037
voda nefakt.-úniky | VNFú | mil.m3/r | 0.018072 | 0.019498 | 0.022036 | 0.024495 | 0.024331 | 0.024142 | 0.023945 | 0.023731
voda nefakt.-ostatní | VNFo | mil.m3/r | 0 | 0.0012533 | 0.0033337 | 0.0053889 | 0.0053528 | 0.0053112 | 0.0052678 | 0.0052209
spec.potř.fakt.obyv. | Qs,d | l/(os.d) | 150.6689 | 150.5146 | 150.2573 | 150 | 150 | 150 | 150 | 150
spec.potř.fakt.vody | Qs | l/(os.d) | 165.699 | 165.6495 | 165.4089 | 165.2132 | 165.3264 | 165.4586 | 165.5991 | 165.7542
spec.potř.vod.vyrob | Qs,v | l/(os.d) | 183.7626 | 186.5359 | 190.9719 | 195.4472 | 195.5811 | 195.7376 | 195.9038 | 196.0872
spec.únik z potrubí | Qs,p | tism3/(km.r) | 1.5458 | 1.6678 | 1.8849 | 2.0952 | 2.0812 | 2.065 | 2.0481 | 2.0299
celk.délka potrubí | Lc | km | 16.04 | 16.04 | 16.04 | 16.04 | 16.04 | 16.04 | 16.04 | 16.04
celk.náhradní délka | Ln | km | 11.691 | 11.691 | 11.691 | 11.691 | 11.691 | 11.691 | 11.691 | 11.691
délka rekonstr.potr | Lr | km | 0 | 0 | 0 | 0 | 0 | 0 | 0 | 0
náhr.délka rek.potr. | Lrn | km | 0 | 0 | 0 | 0 | 0 | 0 | 0 | 0
Vysvětlivky : Poč. osob s ČOP = Počet osob s časově omezeným pobytem
Poč. zás. osob s ČOP = Počet zásobených osob s časově omezeným pobytem

## Tab.XI
Plán rozvoje pro kraj : Jihomoravský | [5 empty] | Provozní skupina : |  | 321-SV Moravany-Nebovidy-Modřice
Tab. XI - TECHNICKÉ ÚDAJE A FINANČNÍ PROSTŘEDKY VODOVODU
CZ0643.6216.0388.01 - Moravany
(číslo a název obce)
ID | K | H l a v n í o b j e k t y |  |  |  |  | stávající objekty |  |  | rekonstrukce |  | nové stavby
|  | 1 zdroje |  |  |  |  | DHM | rok uved. | posl. rekon. | DHM | rok zaháj. | DHM | rok zaháj.
|  | název | poznámka - technické parametry |  |  | vydat l/s | mil. Kč | do provozu | /rok zrušení | mil.Kč | /ukončení | mil. Kč | /ukončení
2 úpravny vody
|  | název | technologie úpravy vody |  |  | kap(l/s)
3 čerpací stanice
|  | název |  |  | Qč(l/s) | H(m)
C.S |  | Moravany-AT stanice / pro Nebovdy / |  |  | 1.61 |  |  | 1991
4 vodojemy
|  | název |  | max.hl. | min.hl. | objem(m3)
5 přívodné řady
|  | název |  |  | DN(mm) | délka(km)
6 rozvodné sítě
|  | název |  |  | DN(mm) | délka(km)
S.S |  | RVS Moravany |  |  | < 100 | 13.0014
S.S |  | RVS Moravany |  |  | 101-300 | 2.946
7 přípojky
|  | název |  |  | počet | délka(km)
P.S |  | přípojky Moravany |  |  | 943 | 9.43
8 jiné objekty
|  | SOUČET |  |  |  |  | 0 |  |  | 0 |  | 0