## Tab.VII
Plán rozvoje pro kraj : Jihomoravský |  |  |  |  | Provozní skupina : |  | 321-SV Moravany-Nebovidy-Modřice
Tab. VII - VODOVOD - BILANČNÍ ÚDAJE OBCÍ
CZ0643.6216.0389.01 - Nebovidy
(číslo a název obce)
Položka | označ. | rozměr
|  |  | 2017 | 2020 | 2025 | 2030 | 2035 | 2040 | 2045 | 2050
poč.obyvatel | N | obyv. | 738 | 733 | 732 | 729 | 724 | 717 | 711 | 704
poč.zásob.obyvatel | Nz | obyv | 738 | 733 | 732 | 729 | 724 | 717 | 711 | 704
poč. osob s ČOP | Np | obyv | 700 | 700 | 700 | 700 | 700 | 700 | 700 | 700
poč. zás. osob s ČOP | Nzp | obyv | 23 | 23 | 23 | 23 | 23 | 23 | 23 | 23
poč.všech zás.obyv. | Nv | obyv | 761 | 756 | 755 | 752 | 747 | 740 | 734 | 727
prům.denní potřeba | Qp | m3/d | 71.4767 | 72.3214 | 74.0534 | 75.5844 | 75.0941 | 74.4075 | 73.8191 | 73.1325
koef.denní nerov. | kd |  | 1.3 | 1.3 | 1.3 | 1.3 | 1.3 | 1.3 | 1.3 | 1.3
max.denní potřeba | Qd | m3/d | 90.4038 | 91.1242 | 92.8312 | 94.2877 | 93.673 | 92.8123 | 92.0746 | 91.214
voda vyrobená celkem | VVR | mil.m3/r | 0.026089 | 0.026397 | 0.027029 | 0.027588 | 0.027409 | 0.027159 | 0.026944 | 0.026693
voda fakturovaná | VFC | mil.m3/r | 0.023593 | 0.023442 | 0.023411 | 0.023321 | 0.023169 | 0.022958 | 0.022776 | 0.022564
dtto pro obyvatele | VFD | mil.m3/r | 0.023028 | 0.022877 | 0.022846 | 0.022756 | 0.022604 | 0.022393 | 0.022211 | 0.021999
dtto pro ost.odběr. | VFO | mil.m3/r | 0.000565 | 0.000565 | 0.000565 | 0.000565 | 0.000565 | 0.000565 | 0.000565 | 0.000565
voda nefakt.-úniky | VNFú | mil.m3/r | 0.002496 | 0.0027771 | 0.0031426 | 0.0034981 | 0.0034754 | 0.0034436 | 0.0034164 | 0.0033846
voda nefakt.-ostatní | VNFo | mil.m3/r | 0 | 0.00017852 | 0.00047543 | 0.00076958 | 0.00076459 | 0.0007576 | 0.00075161 | 0.00074462
spec.potř.fakt.obyv. | Qs,d | l/(os.d) | 82.9046 | 82.9046 | 82.9046 | 82.9046 | 82.9046 | 82.9046 | 82.9046 | 82.9046
spec.potř.fakt.vody | Qs | l/(os.d) | 84.9386 | 84.9521 | 84.9548 | 84.963 | 84.9768 | 84.9964 | 85.0135 | 85.0338
spec.potř.vod.vyrob | Qs,v | l/(os.d) | 93.9247 | 95.6633 | 98.0839 | 100.5112 | 100.5275 | 100.5507 | 100.5709 | 100.595
spec.únik z potrubí | Qs,p | tism3/(km.r) | 0.94905 | 1.0559 | 1.1949 | 1.3301 | 1.3214 | 1.3094 | 1.299 | 1.2869
celk.délka potrubí | Lc | km | 4.383 | 4.383 | 4.383 | 4.383 | 4.383 | 4.383 | 4.383 | 4.383
celk.náhradní délka | Ln | km | 2.63 | 2.63 | 2.63 | 2.63 | 2.63 | 2.63 | 2.63 | 2.63
délka rekonstr.potr | Lr | km | 0 | 0 | 0 | 0 | 0 | 0 | 0 | 0
náhr.délka rek.potr. | Lrn | km | 0 | 0 | 0 | 0 | 0 | 0 | 0 | 0
Vysvětlivky : Poč. osob s ČOP = Počet osob s časově omezeným pobytem
Poč. zás. osob s ČOP = Počet zásobených osob s časově omezeným pobytem

## Tab.XI
Plán rozvoje pro kraj : Jihomoravský | [5 empty] | Provozní skupina : |  | 321-SV Moravany-Nebovidy-Modřice
Tab. XI - TECHNICKÉ ÚDAJE A FINANČNÍ PROSTŘEDKY VODOVODU
CZ0643.6216.0389.01 - Nebovidy
(číslo a název obce)
ID | K | H l a v n í o b j e k t y |  |  |  |  | stávající objekty |  |  | rekonstrukce |  | nové stavby
|  | 1 zdroje |  |  |  |  | DHM | rok uved. | posl. rekon. | DHM | rok zaháj. | DHM | rok zaháj.
|  | název | poznámka - technické parametry |  |  | vydat l/s | mil. Kč | do provozu | /rok zrušení | mil.Kč | /ukončení | mil. Kč | /ukončení
2 úpravny vody
|  | název | technologie úpravy vody |  |  | kap(l/s)
3 čerpací stanice
|  | název |  |  | Qč(l/s) | H(m)
4 vodojemy
|  | název |  | max.hl. | min.hl. | objem(m3)
5 přívodné řady
|  | název |  |  | DN(mm) | délka(km)
6 rozvodné sítě
|  | název |  |  | DN(mm) | délka(km)
S.S |  | RVS Nebovidy |  |  | < 100 | 4.383
7 přípojky
|  | název |  |  | počet | délka(km)
P.S |  | přípojky Nebovidy |  |  | 218 | 2.18
8 jiné objekty
|  | SOUČET |  |  |  |  | 0 |  |  | 0 |  | 0