## Tab.VII
Plán rozvoje pro kraj : Jihomoravský |  |  |  |  | Provozní skupina : |  | 305-SV Pozořice
Tab. VII - VODOVOD - BILANČNÍ ÚDAJE OBCÍ
CZ0643.6216.0390.01 - Ochoz u Brna
(číslo a název obce)
Položka | označ. | rozměr
|  |  | 2017 | 2020 | 2025 | 2030 | 2035 | 2040 | 2045 | 2050
poč.obyvatel | N | obyv. | 1382 | 1373 | 1371 | 1365 | 1355 | 1344 | 1331 | 1318
poč.zásob.obyvatel | Nz | obyv | 674 | 817 | 1059 | 1297 | 1288 | 1277 | 1265 | 1253
poč. osob s ČOP | Np | obyv | 1198 | 1198 | 1198 | 1198 | 1198 | 1198 | 1198 | 1198
poč. zás. osob s ČOP | Nzp | obyv | 0 | 0 | 0 | 0 | 0 | 0 | 0 | 0
poč.všech zás.obyv. | Nv | obyv | 674 | 817 | 1059 | 1297 | 1288 | 1277 | 1265 | 1253
prům.denní potřeba | Qp | m3/d | 65.0356 | 79.9897 | 107.0285 | 135.9142 | 135.02 | 133.9271 | 132.7348 | 131.5426
koef.denní nerov. | kd |  | 1.3 | 1.3 | 1.3 | 1.3 | 1.3 | 1.3 | 1.3 | 1.3
max.denní potřeba | Qd | m3/d | 82.0173 | 100.5742 | 133.7103 | 168.5925 | 167.4715 | 166.1015 | 164.6069 | 163.1123
voda vyrobená celkem | VVR | mil.m3/r | 0.023738 | 0.029196 | 0.039065 | 0.049609 | 0.049282 | 0.048883 | 0.048448 | 0.048013
voda fakturovaná | VFC | mil.m3/r | 0.022837 | 0.027221 | 0.034639 | 0.041935 | 0.041659 | 0.041322 | 0.040954 | 0.040586
dtto pro obyvatele | VFD | mil.m3/r | 0.020661 | 0.025045 | 0.032463 | 0.039759 | 0.039483 | 0.039146 | 0.038778 | 0.03841
dtto pro ost.odběr. | VFO | mil.m3/r | 0.002176 | 0.002176 | 0.002176 | 0.002176 | 0.002176 | 0.002176 | 0.002176 | 0.002176
voda nefakt.-úniky | VNFú | mil.m3/r | 0.000758 | 0.0016372 | 0.0036396 | 0.0062902 | 0.0062488 | 0.0061982 | 0.0061431 | 0.0060879
voda nefakt.-ostatní | VNFo | mil.m3/r | 0.000143 | 0.00033841 | 0.00078686 | 0.0013838 | 0.0013747 | 0.0013636 | 0.0013515 | 0.0013393
spec.potř.fakt.obyv. | Qs,d | l/(os.d) | 83.9844 | 83.9844 | 83.9844 | 83.9844 | 83.9844 | 83.9844 | 83.9844 | 83.9844
spec.potř.fakt.vody | Qs | l/(os.d) | 92.8296 | 91.2814 | 89.6139 | 88.5809 | 88.613 | 88.6529 | 88.6972 | 88.7423
spec.potř.vod.vyrob | Qs,v | l/(os.d) | 96.492 | 97.9066 | 101.0656 | 104.7912 | 104.8292 | 104.8763 | 104.9287 | 104.9821
spec.únik z potrubí | Qs,p | tism3/(km.r) | 0.10317 | 0.22285 | 0.49539 | 0.85616 | 0.85053 | 0.84364 | 0.83613 | 0.82862
celk.délka potrubí | Lc | km | 11.687 | 11.687 | 11.687 | 11.687 | 11.687 | 11.687 | 11.687 | 11.687
celk.náhradní délka | Ln | km | 7.347 | 7.347 | 7.347 | 7.347 | 7.347 | 7.347 | 7.347 | 7.347
délka rekonstr.potr | Lr | km | 0 | 0 | 0 | 0 | 0 | 0 | 0 | 0
náhr.délka rek.potr. | Lrn | km | 0 | 0 | 0 | 0 | 0 | 0 | 0 | 0
Vysvětlivky : Poč. osob s ČOP = Počet osob s časově omezeným pobytem
Poč. zás. osob s ČOP = Počet zásobených osob s časově omezeným pobytem

## Tab.XI
Plán rozvoje pro kraj : Jihomoravský | [5 empty] | Provozní skupina : |  | 305-SV Pozořice
Tab. XI - TECHNICKÉ ÚDAJE A FINANČNÍ PROSTŘEDKY VODOVODU
CZ0643.6216.0390.01 - Ochoz u Brna
(číslo a název obce)
ID | K | H l a v n í o b j e k t y |  |  |  |  | stávající objekty |  |  | rekonstrukce |  | nové stavby
|  | 1 zdroje |  |  |  |  | DHM | rok uved. | posl. rekon. | DHM | rok zaháj. | DHM | rok zaháj.
|  | název | poznámka - technické parametry |  |  | vydat l/s | mil. Kč | do provozu | /rok zrušení | mil.Kč | /ukončení | mil. Kč | /ukončení
2 úpravny vody
|  | název | technologie úpravy vody |  |  | kap(l/s)
3 čerpací stanice
|  | název |  |  | Qč(l/s) | H(m)
4 vodojemy
|  | název |  | max.hl. | min.hl. | objem(m3)
5 přívodné řady
|  | název |  |  | DN(mm) | délka(km)
6 rozvodné sítě
|  | název |  |  | DN(mm) | délka(km)
S.S |  | RVS Ochoz u Brna |  |  | < 100 | 11.208
S.S |  | RVS Ochoz u Brna |  |  | 101-300 | 0.479
7 přípojky
|  | název |  |  | počet | délka(km)
P.S |  | přípojky Ochoz u Brna |  |  | 404 | 3.002
8 jiné objekty
|  | SOUČET |  |  |  |  | 0 |  |  | 0 |  | 0