## Tab.V
Plán rozvoje pro kraj : Jihomoravský | [5 empty] | Provozní skupina : |  | 338-sam. vod. Omice
Tab. V - VODOVODY - ZÁKLADNÍ ÚDAJE
CZ0643.6216.0391.01 - Omice
(provozní skupina)
|  | 2017 | 2020 | 2025 | 2030 | 2035 | 2040 | 2045 | 2050
počet trvale bydlících obyvatel | os. | 779 | 774 | 773 | 770 | 764 | 757 | 750 | 743
počet zásob. trvale bydl.obyv. | os. | 682 | 691 | 713 | 732 | 726 | 720 | 713 | 706
dtto | % | 87.5481 | 89.2765 | 92.238 | 95.0649 | 95.0262 | 95.1123 | 95.0667 | 95.0202
počet osob s ČOP | os. | 98 | 98 | 98 | 98 | 98 | 98 | 98 | 98
počet zásob. osob s ČOP | os. | 0 | 0 | 0 | 0 | 0 | 0 | 0 | 0
dtto | % | 0 | 0 | 0 | 0 | 0 | 0 | 0 | 0
počet všech zásob.obyvatel | os. | 682 | 691 | 713 | 732 | 726 | 720 | 713 | 706
dtto | % | 77.7651 | 79.2431 | 81.8599 | 84.3318 | 84.2227 | 84.2105 | 84.0802 | 83.9477
délka vodovodních řadů | km | 6.286 | 6.286 | 6.286 | 6.286 | 6.286 | 6.286 | 6.286 | 6.286
- z toho přivodné řady | km | 1.692 | 1.692 | 1.692 | 1.692 | 1.692 | 1.692 | 1.692 | 1.692
přírůstek za pětiletku | % |  | 0 | 0 | 0 | 0 | 0 | 0 | 0
- z toho vodovodní sítě | km | 4.594 | 4.594 | 4.594 | 4.594 | 4.594 | 4.594 | 4.594 | 4.594
přírůstek za pětiletku | % |  | 0 | 0 | 0 | 0 | 0 | 0 | 0
z toho rekonstruované potrubí | km | 0 | 0 | 0 | 0 | 0 | 0 | 0 | 0
přírůstek za pětiletku | % |  | 0 | 0 | 0 | 0 | 0 | 0 | 0
podíl rekonstrukcí k celk.dl.řadů | % |  | 0 | 0 | 0 | 0 | 0 | 0 | 0
voda vyrobená celkem (Qp) | mil.m3/rok | 0.029839 | 0.030371 | 0.031567 | 0.032649 | 0.032389 | 0.03213 | 0.031827 | 0.031524
fakturovaná voda celkem | mil.m3/rok | 0.024743 | 0.025059 | 0.025832 | 0.0265 | 0.026289 | 0.026078 | 0.025832 | 0.025586
- z toho obyvatelstvo | mil.m3/rok | 0.023965 | 0.024281 | 0.025054 | 0.025722 | 0.025511 | 0.0253 | 0.025054 | 0.024808
- z toho ostatní | mil.m3/rok | 0.000778 | 0.000778 | 0.000778 | 0.000778 | 0.000778 | 0.000778 | 0.000778 | 0.000778
nefakturovaná voda | mil.m3/rok | 0.005096 | 0.005312 | 0.0057351 | 0.0061492 | 0.0061003 | 0.0060514 | 0.0059943 | 0.0059372
max denní potřeba (Qd) | m3/d | 101.4479 | 103.1661 | 107.0786 | 110.5911 | 109.7062 | 108.8212 | 107.7888 | 106.7563
spec. potřeba fakt.vody pro obyv. | l/(os.d) | 96.272 | 96.272 | 96.272 | 96.272 | 96.272 | 96.272 | 96.272 | 96.272
spec.potřeba z faktur.vody celkem | l/(os.d) | 99.3974 | 99.3567 | 99.2615 | 99.1839 | 99.208 | 99.2325 | 99.2615 | 99.2912
spec.potřeba z vody vyrob.celkem | l/(os.d) | 119.869 | 120.4181 | 121.2988 | 122.1992 | 122.2288 | 122.259 | 122.2948 | 122.3313
nefakt.voda na celkovou dl.řadů | tis.m3/(km.r) | 0.81069 | 0.84505 | 0.91236 | 0.97824 | 0.97046 | 0.96267 | 0.95359 | 0.94451
kapacita zdrojů Qd | m3/d | 181.44 | 181.44 | 181.44 | 354.24 | 354.24 | 354.24 | 354.24 | 354.24
Qp | m3/d | 181.44 | 181.44 | 181.44 | 354.24 | 354.24 | 354.24 | 354.24 | 354.24
přebytek provozovatele Qd | m3/d | 79.9921 | 78.2739 | 74.3614 | 243.6488 | 244.5338 | 245.4188 | 246.4512 | 247.4837
Qp | m3/d | 99.6893 | 98.2311 | 94.954 | 264.7902 | 265.5019 | 266.2135 | 267.0438 | 267.8741
voda předaná Qd | m3/d | 0 | 0 | 0 | 0 | 0 | 0 | 0 | 0
Qp | m3/d | 0 | 0 | 0 | 0 | 0 | 0 | 0 | 0
voda převzatá Qd | m3/d | 0 | 0 | 0 | 0 | 0 | 0 | 0 | 0
Qp | m3/d | 0 | 0 | 0 | 0 | 0 | 0 | 0 | 0
bilance Qd | m3/d | 79.9921 | 78.2739 | 74.3614 | 243.6488 | 244.5338 | 245.4188 | 246.4512 | 247.4837
Qp | m3/d | 99.6893 | 98.2311 | 94.954 | 264.7902 | 265.5019 | 266.2135 | 267.0438 | 267.8741
celkové inv.prostředky ročně | mil.Kč | 0 | 0 | 0.4488 | 0.4488 | 0 | 0 | 0 | 0
celkové inv.prostředky součtově | mil.Kč | 0 | 0 | 0.4488 | 0.8976 | 0.8976 | 0.8976 | 0.8976 | 0.8976
Vysvětlivky : Počet osob s ČOP = Počet osob s časově omezeným pobytem
Počet zásob. osob s ČOP = Počet zásobených osob s časově omezeným pobytem

## Tab.VII
Plán rozvoje pro kraj : Jihomoravský |  |  |  |  | Provozní skupina : |  | 338-sam. vod. Omice
Tab. VII - VODOVOD - BILANČNÍ ÚDAJE OBCÍ
CZ0643.6216.0391.01 - Omice
(číslo a název obce)
Položka | označ. | rozměr
|  |  | 2017 | 2020 | 2025 | 2030 | 2035 | 2040 | 2045 | 2050
poč.obyvatel | N | obyv. | 779 | 774 | 773 | 770 | 764 | 757 | 750 | 743
poč.zásob.obyvatel | Nz | obyv | 682 | 691 | 713 | 732 | 726 | 720 | 713 | 706
poč. osob s ČOP | Np | obyv | 98 | 98 | 98 | 98 | 98 | 98 | 98 | 98
poč. zás. osob s ČOP | Nzp | obyv | 0 | 0 | 0 | 0 | 0 | 0 | 0 | 0
poč.všech zás.obyv. | Nv | obyv | 682 | 691 | 713 | 732 | 726 | 720 | 713 | 706
prům.denní potřeba | Qp | m3/d | 81.7507 | 83.2089 | 86.486 | 89.4498 | 88.7381 | 88.0265 | 87.1962 | 86.3659
koef.denní nerov. | kd |  | 1.3 | 1.3 | 1.3 | 1.3 | 1.3 | 1.3 | 1.3 | 1.3
max.denní potřeba | Qd | m3/d | 101.4479 | 103.1661 | 107.0786 | 110.5911 | 109.7062 | 108.8212 | 107.7888 | 106.7563
voda vyrobená celkem | VVR | mil.m3/r | 0.029839 | 0.030371 | 0.031567 | 0.032649 | 0.032389 | 0.03213 | 0.031827 | 0.031524
voda fakturovaná | VFC | mil.m3/r | 0.024743 | 0.025059 | 0.025832 | 0.0265 | 0.026289 | 0.026078 | 0.025832 | 0.025586
dtto pro obyvatele | VFD | mil.m3/r | 0.023965 | 0.024281 | 0.025054 | 0.025722 | 0.025511 | 0.0253 | 0.025054 | 0.024808
dtto pro ost.odběr. | VFO | mil.m3/r | 0.000778 | 0.000778 | 0.000778 | 0.000778 | 0.000778 | 0.000778 | 0.000778 | 0.000778
voda nefakt.-úniky | VNFú | mil.m3/r | 0.004925 | 0.0049879 | 0.0051418 | 0.0052747 | 0.0052328 | 0.0051908 | 0.0051418 | 0.0050929
voda nefakt.-ostatní | VNFo | mil.m3/r | 0.000171 | 0.00032406 | 0.00059326 | 0.0008745 | 0.00086754 | 0.00086058 | 0.00085247 | 0.00084435
spec.potř.fakt.obyv. | Qs,d | l/(os.d) | 96.272 | 96.272 | 96.272 | 96.272 | 96.272 | 96.272 | 96.272 | 96.272
spec.potř.fakt.vody | Qs | l/(os.d) | 99.3974 | 99.3567 | 99.2615 | 99.1839 | 99.208 | 99.2325 | 99.2615 | 99.2912
spec.potř.vod.vyrob | Qs,v | l/(os.d) | 119.869 | 120.4181 | 121.2988 | 122.1992 | 122.2288 | 122.259 | 122.2948 | 122.3313
spec.únik z potrubí | Qs,p | tism3/(km.r) | 0.8339 | 0.84456 | 0.87061 | 0.89311 | 0.88601 | 0.8789 | 0.87061 | 0.86232
celk.délka potrubí | Lc | km | 6.286 | 6.286 | 6.286 | 6.286 | 6.286 | 6.286 | 6.286 | 6.286
celk.náhradní délka | Ln | km | 5.906 | 5.906 | 5.906 | 5.906 | 5.906 | 5.906 | 5.906 | 5.906
délka rekonstr.potr | Lr | km | 0 | 0 | 0 | 0 | 0 | 0 | 0 | 0
náhr.délka rek.potr. | Lrn | km | 0 | 0 | 0 | 0 | 0 | 0 | 0 | 0
Vysvětlivky : Poč. osob s ČOP = Počet osob s časově omezeným pobytem
Poč. zás. osob s ČOP = Počet zásobených osob s časově omezeným pobytem

## Tab.XI
Plán rozvoje pro kraj : Jihomoravský | [5 empty] | Provozní skupina : |  | 338-sam. vod. Omice
Tab. XI - TECHNICKÉ ÚDAJE A FINANČNÍ PROSTŘEDKY VODOVODU
CZ0643.6216.0391.01 - Omice
(číslo a název obce)
ID | K | H l a v n í o b j e k t y |  |  |  |  | stávající objekty |  |  | rekonstrukce |  | nové stavby
|  | 1 zdroje |  |  |  |  | DHM | rok uved. | posl. rekon. | DHM | rok zaháj. | DHM | rok zaháj.
|  | název | poznámka - technické parametry |  |  | vydat l/s | mil. Kč | do provozu | /rok zrušení | mil.Kč | /ukončení | mil. Kč | /ukončení
Z.S |  | Omice-3studny, kat.II. |  |  |  | 2.1
Z.N |  | Vrt Omice |  |  |  | 2 | [5 empty] | 0.8976 | 2024/2027
2 úpravny vody
|  | název | technologie úpravy vody |  |  | kap(l/s)
3 čerpací stanice
|  | název |  |  | Qč(l/s) | H(m)
C.S |  | ČS Omice JÚ |  |  | 4.4 |  |  | 1979
4 vodojemy
|  | název |  | max.hl. | min.hl. | objem(m3)
V.S |  | VDJ Omice |  | 424 | 421 | 150 |  | 1961
V.S |  | AN Omice |  |  |  | 50 |  | 1980
5 přívodné řady
|  | název |  |  | DN(mm) | délka(km)
R.S |  | VDJOmice-Omice |  |  | 101-300 | 0.363
R.S |  | JÚ-Omice |  |  | 101-300 | 1.329
6 rozvodné sítě
|  | název |  |  | DN(mm) | délka(km)
S.S |  | RVS Omice |  |  | < 100 | 3.238
S.S |  | RVS Omice |  |  | 101-300 | 1.356
7 přípojky
|  | název |  |  | počet | délka(km)
P.S |  | přípojky Omice |  |  | 285 | 2.138
8 jiné objekty
|  | SOUČET |  |  |  |  | 0 |  |  | 0 |  | 0.8976