## Tab.VII
Plán rozvoje pro kraj : Jihomoravský |  |  |  |  | Provozní skupina : |  | 314-SV Ořechov
Tab. VII - VODOVOD - BILANČNÍ ÚDAJE OBCÍ
CZ0643.6216.0392.01 - Ořechov
(číslo a název obce)
Položka | označ. | rozměr
|  |  | 2017 | 2020 | 2025 | 2030 | 2035 | 2040 | 2045 | 2050
poč.obyvatel | N | obyv. | 2694 | 2676 | 2673 | 2661 | 2642 | 2619 | 2595 | 2570
poč.zásob.obyvatel | Nz | obyv | 2393 | 2416 | 2476 | 2528 | 2510 | 2489 | 2466 | 2442
poč. osob s ČOP | Np | obyv | 12 | 12 | 12 | 12 | 12 | 12 | 12 | 12
poč. zás. osob s ČOP | Nzp | obyv | 0 | 0 | 0 | 0 | 0 | 0 | 0 | 0
poč.všech zás.obyv. | Nv | obyv | 2393 | 2416 | 2476 | 2528 | 2510 | 2489 | 2466 | 2442
prům.denní potřeba | Qp | m3/d | 184.0849 | 203.5555 | 239.6243 | 277.8708 | 276.1673 | 274.1799 | 272.0031 | 269.7318
koef.denní nerov. | kd |  | 1.3 | 1.3 | 1.3 | 1.3 | 1.3 | 1.3 | 1.3 | 1.3
max.denní potřeba | Qd | m3/d | 224.3655 | 248.2192 | 292.2228 | 338.5428 | 336.4073 | 333.9159 | 331.1871 | 328.3398
voda vyrobená celkem | VVR | mil.m3/r | 0.067191 | 0.074298 | 0.087463 | 0.10142 | 0.1008 | 0.10008 | 0.099281 | 0.098452
voda fakturovaná | VFC | mil.m3/r | 0.060924 | 0.066257 | 0.075911 | 0.085734 | 0.085208 | 0.084595 | 0.083923 | 0.083222
dtto pro obyvatele | VFD | mil.m3/r | 0.049008 | 0.054341 | 0.063995 | 0.073818 | 0.073292 | 0.072679 | 0.072007 | 0.071306
dtto pro ost.odběr. | VFO | mil.m3/r | 0.011916 | 0.011916 | 0.011916 | 0.011916 | 0.011916 | 0.011916 | 0.011916 | 0.011916
voda nefakt.-úniky | VNFú | mil.m3/r | 0.005994 | 0.0073079 | 0.0098796 | 0.01286 | 0.012781 | 0.012689 | 0.012588 | 0.012483
voda nefakt.-ostatní | VNFo | mil.m3/r | 0.000273 | 0.00073295 | 0.0016724 | 0.0028292 | 0.0028119 | 0.0027916 | 0.0027695 | 0.0027463
spec.potř.fakt.obyv. | Qs,d | l/(os.d) | 56.1089 | 61.6222 | 70.8111 | 80 | 80 | 80 | 80 | 80
spec.potř.fakt.vody | Qs | l/(os.d) | 69.7514 | 75.1349 | 83.9963 | 92.914 | 93.0066 | 93.1163 | 93.2387 | 93.3688
spec.potř.vod.vyrob | Qs,v | l/(os.d) | 76.9264 | 84.2531 | 96.7788 | 109.9173 | 110.0268 | 110.1566 | 110.3014 | 110.4553
spec.únik z potrubí | Qs,p | tism3/(km.r) | 0.43733 | 0.53319 | 0.72083 | 0.93828 | 0.93253 | 0.92582 | 0.91846 | 0.9108
celk.délka potrubí | Lc | km | 16.208 | 16.208 | 16.208 | 16.208 | 16.208 | 16.208 | 16.208 | 16.208
celk.náhradní délka | Ln | km | 13.706 | 13.706 | 13.706 | 13.706 | 13.706 | 13.706 | 13.706 | 13.706
délka rekonstr.potr | Lr | km | 0 | 0 | 0 | 0 | 0 | 0 | 0 | 0
náhr.délka rek.potr. | Lrn | km | 0 | 0 | 0 | 0 | 0 | 0 | 0 | 0
Vysvětlivky : Poč. osob s ČOP = Počet osob s časově omezeným pobytem
Poč. zás. osob s ČOP = Počet zásobených osob s časově omezeným pobytem

## Tab.XI
Plán rozvoje pro kraj : Jihomoravský | [5 empty] | Provozní skupina : |  | 314-SV Ořechov
Tab. XI - TECHNICKÉ ÚDAJE A FINANČNÍ PROSTŘEDKY VODOVODU
CZ0643.6216.0392.01 - Ořechov
(číslo a název obce)
ID | K | H l a v n í o b j e k t y |  |  |  |  | stávající objekty |  |  | rekonstrukce |  | nové stavby
|  | 1 zdroje |  |  |  |  | DHM | rok uved. | posl. rekon. | DHM | rok zaháj. | DHM | rok zaháj.
|  | název | poznámka - technické parametry |  |  | vydat l/s | mil. Kč | do provozu | /rok zrušení | mil.Kč | /ukončení | mil. Kč | /ukončení
2 úpravny vody
|  | název | technologie úpravy vody |  |  | kap(l/s)
3 čerpací stanice
|  | název |  |  | Qč(l/s) | H(m)
C.S |  | ATS Ořechov - u VDJ 2x250(II.tl.pásmo) |  |  | 10 |  |  | 1999
4 vodojemy
|  | název |  | max.hl. | min.hl. | objem(m3)
5 přívodné řady
|  | název |  |  | DN(mm) | délka(km)
6 rozvodné sítě
|  | název |  |  | DN(mm) | délka(km)
S.S |  | RVS Ořechov |  |  | < 100 | 10.52
S.S |  | RVS Ořechov |  |  | 101-300 | 5.688
7 přípojky
|  | název |  |  | počet | délka(km)
P.S |  | přípojky Ořechov |  |  | 689 | 5.168
8 jiné objekty
|  | SOUČET |  |  |  |  | 0 |  |  | 0 |  | 0