## Tab.V
Plán rozvoje pro kraj : Jihomoravský | [5 empty] | Provozní skupina : |  | 352-sam. vod. Ostopovice
Tab. V - VODOVODY - ZÁKLADNÍ ÚDAJE
CZ0643.6216.0393.01 - Ostopovice
(provozní skupina)
|  | 2017 | 2020 | 2025 | 2030 | 2035 | 2040 | 2045 | 2050
počet trvale bydlících obyvatel | os. | 1657 | 1646 | 1644 | 1637 | 1625 | 1611 | 1596 | 1581
počet zásob. trvale bydl.obyv. | os. | 1269 | 1331 | 1446 | 1556 | 1544 | 1531 | 1517 | 1502
dtto | % | 76.5842 | 80.8627 | 87.9562 | 95.0519 | 95.0154 | 95.0341 | 95.0501 | 95.0032
počet osob s ČOP | os. | 425 | 425 | 425 | 425 | 425 | 425 | 425 | 425
počet zásob. osob s ČOP | os. | 34 | 34 | 34 | 34 | 34 | 34 | 34 | 34
dtto | % | 8 | 8 | 8 | 8 | 8 | 8 | 8 | 8
počet všech zásob.obyvatel | os. | 1303 | 1365 | 1480 | 1590 | 1578 | 1565 | 1551 | 1536
dtto | % | 62.5841 | 65.9102 | 71.5321 | 77.1096 | 76.9756 | 76.8664 | 76.7442 | 76.5703
délka vodovodních řadů | km | 9.2662 | 9.2662 | 9.2662 | 9.2662 | 9.2662 | 9.2662 | 9.2662 | 9.2662
- z toho přivodné řady | km | 1.0022 | 1.0022 | 1.0022 | 1.0022 | 1.0022 | 1.0022 | 1.0022 | 1.0022
přírůstek za pětiletku | % |  | 0 | 0 | 0 | 0 | 0 | 0 | 0
- z toho vodovodní sítě | km | 8.264 | 8.264 | 8.264 | 8.264 | 8.264 | 8.264 | 8.264 | 8.264
přírůstek za pětiletku | % |  | 0 | 0 | 0 | 0 | 0 | 0 | 0
z toho rekonstruované potrubí | km | 0 | 0 | 0 | 0 | 0 | 0 | 0 | 0
přírůstek za pětiletku | % |  | 0 | 0 | 0 | 0 | 0 | 0 | 0
podíl rekonstrukcí k celk.dl.řadů | % |  | 0 | 0 | 0 | 0 | 0 | 0 | 0
voda vyrobená celkem (Qp) | mil.m3/rok | 0.022493 | 0.49527 | 1.0966 | 1.3875 | 1.377 | 1.3656 | 1.3534 | 1.3403
fakturovaná voda celkem | mil.m3/rok | 0.00039326 | 0.0095149 | 0.026766 | 0.046428 | 0.046078 | 0.045698 | 0.045289 | 0.044851
- z toho obyvatelstvo | mil.m3/rok | 0.00039326 | 0.0095149 | 0.026766 | 0.046428 | 0.046078 | 0.045698 | 0.045289 | 0.044851
- z toho ostatní | mil.m3/rok | 0 | 0 | 0 | 0 | 0 | 0 | 0 | 0
nefakturovaná voda | mil.m3/rok | 0.0221 | 0.48575 | 1.0698 | 1.341 | 1.3309 | 1.3199 | 1.3081 | 1.2955
max denní potřeba (Qd) | m3/d | 61.9486 | 1364.7239 | 3026.2808 | 3839.427 | 3810.4503 | 3779.0586 | 3745.2524 | 3709.0315
spec. potřeba fakt.vody pro obyv. | l/(os.d) | 0.82688 | 19.0976 | 49.5488 | 80 | 80 | 80 | 80 | 80
spec.potřeba z faktur.vody celkem | l/(os.d) | 0.82688 | 19.0976 | 49.5488 | 80 | 80 | 80 | 80 | 80
spec.potřeba z vody vyrob.celkem | l/(os.d) | 47.295 | 994.0685 | 2029.9197 | 2390.734 | 2390.734 | 2390.7339 | 2390.734 | 2390.734
nefakt.voda na celkovou dl.řadů | tis.m3/(km.r) | 2.385 | 52.4222 | 115.4513 | 144.7231 | 143.6308 | 142.4476 | 141.1733 | 139.808
kapacita zdrojů Qd | m3/d | 345.6 | 345.6 | 345.6 | 345.6 | 345.6 | 345.6 | 345.6 | 345.6
Qp | m3/d | 345.6 | 345.6 | 345.6 | 345.6 | 345.6 | 345.6 | 345.6 | 345.6
přebytek provozovatele Qd | m3/d | 283.6514 | -1019.1239 | -2680.6808 | -3493.827 | -3464.8503 | -3433.4586 | -3399.6524 | -3363.4315
Qp | m3/d | 283.9746 | -1011.3035 | -2658.6812 | -3455.667 | -3426.9783 | -3395.8986 | -3362.4284 | -3326.5675
voda předaná Qd | m3/d | 0 | 0 | 0 | 0 | 0 | 0 | 0 | 0
Qp | m3/d | 0 | 0 | 0 | 0 | 0 | 0 | 0 | 0
voda převzatá Qd | m3/d | 0 | 1019.1242 | 2680.6812 | 3493.8267 | 3464.8499 | 3433.4585 | 3399.6526 | 3363.4312
Qp | m3/d | 0 | 1011.3038 | 2658.6814 | 3455.6665 | 3426.978 | 3395.8987 | 3362.4287 | 3326.5671
bilance Qd | m3/d | 283.6514 | 0.00027322 | 0.00033689 | -0.00031843 | -0.00042353 | -9.0027e-05 | 0.00019426 | -0.00030355
Qp | m3/d | 283.9746 | 0.00030577 | 0.00024536 | -0.00048075 | -0.00025572 | 8.955e-05 | 0.00031139 | -0.00032309
celkové inv.prostředky ročně | mil.Kč | 0 | 0 | 0 | 0 | 0 | 0 | 0 | 0
celkové inv.prostředky součtově | mil.Kč | 0 | 0 | 0 | 0 | 0 | 0 | 0 | 0
Vysvětlivky : Počet osob s ČOP = Počet osob s časově omezeným pobytem
Počet zásob. osob s ČOP = Počet zásobených osob s časově omezeným pobytem

## Tab.VII
Plán rozvoje pro kraj : Jihomoravský |  |  |  |  | Provozní skupina : |  | 352-sam. vod. Ostopovice
Tab. VII - VODOVOD - BILANČNÍ ÚDAJE OBCÍ
CZ0643.6216.0393.01 - Ostopovice
(číslo a název obce)
Položka | označ. | rozměr
|  |  | 2017 | 2020 | 2025 | 2030 | 2035 | 2040 | 2045 | 2050
poč.obyvatel | N | obyv. | 1657 | 1646 | 1644 | 1637 | 1625 | 1611 | 1596 | 1581
poč.zásob.obyvatel | Nz | obyv | 1269 | 1331 | 1446 | 1556 | 1544 | 1531 | 1517 | 1502
poč. osob s ČOP | Np | obyv | 425 | 425 | 425 | 425 | 425 | 425 | 425 | 425
poč. zás. osob s ČOP | Nzp | obyv | 34 | 34 | 34 | 34 | 34 | 34 | 34 | 34
poč.všech zás.obyv. | Nv | obyv | 1303 | 1365 | 1480 | 1590 | 1578 | 1565 | 1551 | 1536
prům.denní potřeba | Qp | m3/d | 61.6254 | 1356.9035 | 3004.2812 | 3801.267 | 3772.5783 | 3741.4986 | 3708.0284 | 3672.1675
koef.denní nerov. | kd |  | 1.3 | 1.3 | 1.3 | 1.3 | 1.3 | 1.3 | 1.3 | 1.3
max.denní potřeba | Qd | m3/d | 61.9486 | 1364.7239 | 3026.2808 | 3839.427 | 3810.4503 | 3779.0586 | 3745.2524 | 3709.0315
voda vyrobená celkem | VVR | mil.m3/r | 0.022493 | 0.49527 | 1.0966 | 1.3875 | 1.377 | 1.3656 | 1.3534 | 1.3403
voda fakturovaná | VFC | mil.m3/r | 0.00039326 | 0.0095149 | 0.026766 | 0.046428 | 0.046078 | 0.045698 | 0.045289 | 0.044851
dtto pro obyvatele | VFD | mil.m3/r | 0.00039326 | 0.0095149 | 0.026766 | 0.046428 | 0.046078 | 0.045698 | 0.045289 | 0.044851
dtto pro ost.odběr. | VFO | mil.m3/r | 0 | 0 | 0 | 0 | 0 | 0 | 0 | 0
voda nefakt.-úniky | VNFú | mil.m3/r | 0.0221 | 0.48568 | 1.0693 | 1.3395 | 1.3294 | 1.3184 | 1.3066 | 1.294
voda nefakt.-ostatní | VNFo | mil.m3/r | 0 | 7.246e-05 | 0.00054356 | 0.0015321 | 0.0015206 | 0.001508 | 0.0014945 | 0.0014801
spec.potř.fakt.obyv. | Qs,d | l/(os.d) | 0.82688 | 19.0976 | 49.5488 | 80 | 80 | 80 | 80 | 80
spec.potř.fakt.vody | Qs | l/(os.d) | 0.82688 | 19.0976 | 49.5488 | 80 | 80 | 80 | 80 | 80
spec.potř.vod.vyrob | Qs,v | l/(os.d) | 47.295 | 994.0685 | 2029.9197 | 2390.734 | 2390.734 | 2390.7339 | 2390.734 | 2390.734
spec.únik z potrubí | Qs,p | tism3/(km.r) | 2.8875 | 63.4575 | 139.7047 | 175.0145 | 173.6937 | 172.2627 | 170.7217 | 169.0707
celk.délka potrubí | Lc | km | 9.2662 | 9.2662 | 9.2662 | 9.2662 | 9.2662 | 9.2662 | 9.2662 | 9.2662
celk.náhradní délka | Ln | km | 7.6537 | 7.6537 | 7.6537 | 7.6537 | 7.6537 | 7.6537 | 7.6537 | 7.6537
délka rekonstr.potr | Lr | km | 0 | 0 | 0 | 0 | 0 | 0 | 0 | 0
náhr.délka rek.potr. | Lrn | km | 0 | 0 | 0 | 0 | 0 | 0 | 0 | 0
Vysvětlivky : Poč. osob s ČOP = Počet osob s časově omezeným pobytem
Poč. zás. osob s ČOP = Počet zásobených osob s časově omezeným pobytem

## Tab.XI
Plán rozvoje pro kraj : Jihomoravský | [5 empty] | Provozní skupina : |  | 352-sam. vod. Ostopovice
Tab. XI - TECHNICKÉ ÚDAJE A FINANČNÍ PROSTŘEDKY VODOVODU
CZ0643.6216.0393.01 - Ostopovice
(číslo a název obce)
ID | K | H l a v n í o b j e k t y |  |  |  |  | stávající objekty |  |  | rekonstrukce |  | nové stavby
|  | 1 zdroje |  |  |  |  | DHM | rok uved. | posl. rekon. | DHM | rok zaháj. | DHM | rok zaháj.
|  | název | poznámka - technické parametry |  |  | vydat l/s | mil. Kč | do provozu | /rok zrušení | mil.Kč | /ukončení | mil. Kč | /ukončení
Z.S |  | studna -doplňkový zdroj |  |  |  | 0
Z.S |  | vrt, od r. 2015 napojení na sk.vod.326-VOV,II. březovský |  |  |  | 4
2 úpravny vody
|  | název | technologie úpravy vody |  |  | kap(l/s)
3 čerpací stanice
|  | název |  |  | Qč(l/s) | H(m)
C.S |  | čerpací stanice+AK 15m3 |  |  | 12 |  |  | 1985 | 2003/
4 vodojemy
|  | název |  | max.hl. | min.hl. | objem(m3)
V.S |  | VDJ Ostopovice |  | 295.15 | 290.15 | 300 |  | 2001
V.S |  | AN 1 Ostopovice |  |  |  | 15
5 přívodné řady
|  | název |  |  | DN(mm) | délka(km)
R.S |  | Přívodný/výtlačný řad Ostopovice |  |  | < 100 | 0.833
R.S |  | Přívodný/výtlačný řad Ostopovice |  |  | 101-300 | 0.17
6 rozvodné sítě
|  | název |  |  | DN(mm) | délka(km)
S.S |  | RVS Ostopovice |  |  | < 100 | 5.449
S.S |  | RVS Ostopovice |  |  | 101-300 | 2.815
7 přípojky
|  | název |  |  | počet | délka(km)
P.S |  | přípojky Ostopovice |  |  | 33 | 0.248
P.S |  | přípojky Ostopovice |  |  | 33 | 0.248
8 jiné objekty
|  | SOUČET |  |  |  |  | 0 |  |  | 0 |  | 0