## Tab.VII
Plán rozvoje pro kraj : Jihomoravský |  |  |  |  | Provozní skupina : |  | 306-SV Šlapanice
Tab. VII - VODOVOD - BILANČNÍ ÚDAJE OBCÍ
CZ0643.6216.0394.01 - Podolí
(číslo a název obce)
Položka | označ. | rozměr
|  |  | 2017 | 2020 | 2025 | 2030 | 2035 | 2040 | 2045 | 2050
poč.obyvatel | N | obyv. | 1431 | 1421 | 1420 | 1414 | 1403 | 1391 | 1379 | 1365
poč.zásob.obyvatel | Nz | obyv | 1238 | 1258 | 1303 | 1344 | 1333 | 1322 | 1311 | 1297
poč. osob s ČOP | Np | obyv | 45 | 45 | 45 | 45 | 45 | 45 | 45 | 45
poč. zás. osob s ČOP | Nzp | obyv | 0 | 0 | 0 | 0 | 0 | 0 | 0 | 0
poč.všech zás.obyv. | Nv | obyv | 1238 | 1258 | 1303 | 1344 | 1333 | 1322 | 1311 | 1297
prům.denní potřeba | Qp | m3/d | 127.8603 | 131.5435 | 138.9601 | 146.1652 | 145.0457 | 143.9262 | 142.8067 | 141.3819
koef.denní nerov. | kd |  | 1.3 | 1.3 | 1.3 | 1.3 | 1.3 | 1.3 | 1.3 | 1.3
max.denní potřeba | Qd | m3/d | 159.8115 | 164.0109 | 172.5889 | 180.8522 | 179.4488 | 178.0454 | 176.642 | 174.8559
voda vyrobená celkem | VVR | mil.m3/r | 0.046669 | 0.048013 | 0.05072 | 0.05335 | 0.052942 | 0.052533 | 0.052124 | 0.051604
voda fakturovaná | VFC | mil.m3/r | 0.041769 | 0.042397 | 0.04381 | 0.045097 | 0.044752 | 0.044407 | 0.044061 | 0.043622
dtto pro obyvatele | VFD | mil.m3/r | 0.038874 | 0.039502 | 0.040915 | 0.042202 | 0.041857 | 0.041512 | 0.041166 | 0.040727
dtto pro ost.odběr. | VFO | mil.m3/r | 0.002895 | 0.002895 | 0.002895 | 0.002895 | 0.002895 | 0.002895 | 0.002895 | 0.002895
voda nefakt.-úniky | VNFú | mil.m3/r | 0.004747 | 0.005174 | 0.005959 | 0.0067646 | 0.0067128 | 0.006661 | 0.0066092 | 0.0065432
voda nefakt.-ostatní | VNFo | mil.m3/r | 0.000153 | 0.00044233 | 0.0009514 | 0.0014882 | 0.0014768 | 0.0014654 | 0.001454 | 0.0014395
spec.potř.fakt.obyv. | Qs,d | l/(os.d) | 86.0292 | 86.0292 | 86.0292 | 86.0292 | 86.0292 | 86.0292 | 86.0292 | 86.0292
spec.potř.fakt.vody | Qs | l/(os.d) | 92.4359 | 92.334 | 92.1163 | 91.9306 | 91.9793 | 92.0288 | 92.0791 | 92.1444
spec.potř.vod.vyrob | Qs,v | l/(os.d) | 103.2797 | 104.5656 | 106.6463 | 108.7539 | 108.8115 | 108.8701 | 108.9296 | 109.0069
spec.únik z potrubí | Qs,p | tism3/(km.r) | 0.81284 | 0.88596 | 1.0204 | 1.1583 | 1.1495 | 1.1406 | 1.1317 | 1.1204
celk.délka potrubí | Lc | km | 7.217 | 7.217 | 7.217 | 7.217 | 7.217 | 7.217 | 7.217 | 7.217
celk.náhradní délka | Ln | km | 5.84 | 5.84 | 5.84 | 5.84 | 5.84 | 5.84 | 5.84 | 5.84
délka rekonstr.potr | Lr | km | 0 | 0 | 0 | 0 | 0 | 0 | 0 | 0
náhr.délka rek.potr. | Lrn | km | 0 | 0 | 0 | 0 | 0 | 0 | 0 | 0
Vysvětlivky : Poč. osob s ČOP = Počet osob s časově omezeným pobytem
Poč. zás. osob s ČOP = Počet zásobených osob s časově omezeným pobytem

## Tab.XI
Plán rozvoje pro kraj : Jihomoravský | [5 empty] | Provozní skupina : |  | 306-SV Šlapanice
Tab. XI - TECHNICKÉ ÚDAJE A FINANČNÍ PROSTŘEDKY VODOVODU
CZ0643.6216.0394.01 - Podolí
(číslo a název obce)
ID | K | H l a v n í o b j e k t y |  |  |  |  | stávající objekty |  |  | rekonstrukce |  | nové stavby
|  | 1 zdroje |  |  |  |  | DHM | rok uved. | posl. rekon. | DHM | rok zaháj. | DHM | rok zaháj.
|  | název | poznámka - technické parametry |  |  | vydat l/s | mil. Kč | do provozu | /rok zrušení | mil.Kč | /ukončení | mil. Kč | /ukončení
2 úpravny vody
|  | název | technologie úpravy vody |  |  | kap(l/s)
3 čerpací stanice
|  | název |  |  | Qč(l/s) | H(m)
4 vodojemy
|  | název |  | max.hl. | min.hl. | objem(m3)
5 přívodné řady
|  | název |  |  | DN(mm) | délka(km)
6 rozvodné sítě
|  | název |  |  | DN(mm) | délka(km)
S.S |  | RVS Podolí |  |  | < 100 | 5.0011
S.S |  | RVS Podolí |  |  | 101-300 | 2.156
7 přípojky
|  | název |  |  | počet | délka(km)
P.S |  | přípojky Podolí |  |  | 471 | 3.533
8 jiné objekty
|  | SOUČET |  |  |  |  | 0 |  |  | 0 |  | 0