## Tab.VII
Plán rozvoje pro kraj : Jihomoravský |  |  |  |  | Provozní skupina : |  | 306-SV Šlapanice
Tab. VII - VODOVOD - BILANČNÍ ÚDAJE OBCÍ
CZ0643.6216.0395.01 - Ponětovice
(číslo a název obce)
Položka | označ. | rozměr
|  |  | 2017 | 2020 | 2025 | 2030 | 2035 | 2040 | 2045 | 2050
poč.obyvatel | N | obyv. | 406 | 403 | 403 | 401 | 398 | 395 | 391 | 387
poč.zásob.obyvatel | Nz | obyv | 332 | 342 | 363 | 381 | 379 | 376 | 372 | 368
poč. osob s ČOP | Np | obyv | 350 | 350 | 350 | 350 | 350 | 350 | 350 | 350
poč. zás. osob s ČOP | Nzp | obyv | 0 | 0 | 0 | 0 | 0 | 0 | 0 | 0
poč.všech zás.obyv. | Nv | obyv | 332 | 342 | 363 | 381 | 379 | 376 | 372 | 368
prům.denní potřeba | Qp | m3/d | 29.7726 | 31.4863 | 34.8581 | 38.1386 | 37.9493 | 37.6654 | 37.2869 | 36.9083
koef.denní nerov. | kd |  | 1.3 | 1.3 | 1.3 | 1.3 | 1.3 | 1.3 | 1.3 | 1.3
max.denní potřeba | Qd | m3/d | 37.5726 | 39.5611 | 43.4994 | 47.2826 | 47.0453 | 46.6894 | 46.2149 | 45.7403
voda vyrobená celkem | VVR | mil.m3/r | 0.010867 | 0.011492 | 0.012723 | 0.013921 | 0.013852 | 0.013748 | 0.01361 | 0.013472
voda fakturovaná | VFC | mil.m3/r | 0.010132 | 0.010466 | 0.011156 | 0.011767 | 0.011709 | 0.011621 | 0.011504 | 0.011388
dtto pro obyvatele | VFD | mil.m3/r | 0.00949 | 0.0098244 | 0.010514 | 0.011125 | 0.011067 | 0.010979 | 0.010862 | 0.010746
dtto pro ost.odběr. | VFO | mil.m3/r | 0.000642 | 0.000642 | 0.000642 | 0.000642 | 0.000642 | 0.000642 | 0.000642 | 0.000642
voda nefakt.-úniky | VNFú | mil.m3/r | 0.000673 | 0.00089708 | 0.0013147 | 0.0017651 | 0.0017563 | 0.0017432 | 0.0017257 | 0.0017081
voda nefakt.-ostatní | VNFo | mil.m3/r | 6.2e-05 | 0.00012897 | 0.0002528 | 0.00038832 | 0.00038639 | 0.0003835 | 0.00037965 | 0.00037579
spec.potř.fakt.obyv. | Qs,d | l/(os.d) | 78.3133 | 78.7025 | 79.3512 | 80 | 80 | 80 | 80 | 80
spec.potř.fakt.vody | Qs | l/(os.d) | 83.6112 | 83.8455 | 84.1967 | 84.6165 | 84.6409 | 84.6779 | 84.7282 | 84.7796
spec.potř.vod.vyrob | Qs,v | l/(os.d) | 89.6765 | 92.0651 | 96.0277 | 100.1014 | 100.1302 | 100.174 | 100.2335 | 100.2943
spec.únik z potrubí | Qs,p | tism3/(km.r) | 0.63133 | 0.84154 | 1.2333 | 1.6558 | 1.6476 | 1.6353 | 1.6188 | 1.6024
celk.délka potrubí | Lc | km | 1.777 | 1.777 | 1.777 | 1.777 | 1.777 | 1.777 | 1.777 | 1.777
celk.náhradní délka | Ln | km | 1.066 | 1.066 | 1.066 | 1.066 | 1.066 | 1.066 | 1.066 | 1.066
délka rekonstr.potr | Lr | km | 0 | 0 | 0 | 0 | 0 | 0 | 0 | 0
náhr.délka rek.potr. | Lrn | km | 0 | 0 | 0 | 0 | 0 | 0 | 0 | 0
Vysvětlivky : Poč. osob s ČOP = Počet osob s časově omezeným pobytem
Poč. zás. osob s ČOP = Počet zásobených osob s časově omezeným pobytem

## Tab.XI
Plán rozvoje pro kraj : Jihomoravský | [5 empty] | Provozní skupina : |  | 306-SV Šlapanice
Tab. XI - TECHNICKÉ ÚDAJE A FINANČNÍ PROSTŘEDKY VODOVODU
CZ0643.6216.0395.01 - Ponětovice
(číslo a název obce)
ID | K | H l a v n í o b j e k t y |  |  |  |  | stávající objekty |  |  | rekonstrukce |  | nové stavby
|  | 1 zdroje |  |  |  |  | DHM | rok uved. | posl. rekon. | DHM | rok zaháj. | DHM | rok zaháj.
|  | název | poznámka - technické parametry |  |  | vydat l/s | mil. Kč | do provozu | /rok zrušení | mil.Kč | /ukončení | mil. Kč | /ukončení
2 úpravny vody
|  | název | technologie úpravy vody |  |  | kap(l/s)
3 čerpací stanice
|  | název |  |  | Qč(l/s) | H(m)
4 vodojemy
|  | název |  | max.hl. | min.hl. | objem(m3)
5 přívodné řady
|  | název |  |  | DN(mm) | délka(km)
6 rozvodné sítě
|  | název |  |  | DN(mm) | délka(km)
S.S |  | RVS Ponětovice |  |  | < 100 | 1.777
7 přípojky
|  | název |  |  | počet | délka(km)
P.S |  | přípojky Ponětovice |  |  | 138 | 1.0015
8 jiné objekty
|  | SOUČET |  |  |  |  | 0 |  |  | 0 |  | 0