## Tab.VII
Plán rozvoje pro kraj : Jihomoravský |  |  |  |  | Provozní skupina : |  | 310-SV Střelice
Tab. VII - VODOVOD - BILANČNÍ ÚDAJE OBCÍ
CZ0643.6216.0396.01 - Popůvky
(číslo a název obce)
Položka | označ. | rozměr
|  |  | 2017 | 2020 | 2025 | 2030 | 2035 | 2040 | 2045 | 2050
poč.obyvatel | N | obyv. | 1532 | 1522 | 1520 | 1513 | 1502 | 1489 | 1476 | 1461
poč.zásob.obyvatel | Nz | obyv | 846 | 981 | 1212 | 1438 | 1427 | 1415 | 1403 | 1388
poč. osob s ČOP | Np | obyv | 0 | 0 | 0 | 0 | 0 | 0 | 0 | 0
poč. zás. osob s ČOP | Nzp | obyv | 0 | 0 | 0 | 0 | 0 | 0 | 0 | 0
poč.všech zás.obyv. | Nv | obyv | 846 | 981 | 1212 | 1438 | 1427 | 1415 | 1403 | 1388
prům.denní potřeba | Qp | m3/d | 176.4877 | 201.0418 | 243.3472 | 285.1497 | 283.1789 | 281.0289 | 278.8789 | 276.1915
koef.denní nerov. | kd |  | 1.3 | 1.3 | 1.3 | 1.3 | 1.3 | 1.3 | 1.3 | 1.3
max.denní potřeba | Qd | m3/d | 214.9633 | 245.5486 | 298.1107 | 349.8597 | 347.3939 | 344.7039 | 342.0139 | 338.6515
voda vyrobená celkem | VVR | mil.m3/r | 0.064418 | 0.07338 | 0.088822 | 0.10408 | 0.10336 | 0.10258 | 0.10179 | 0.10081
voda fakturovaná | VFC | mil.m3/r | 0.055219 | 0.062557 | 0.075036 | 0.087138 | 0.086535 | 0.085878 | 0.085221 | 0.0844
dtto pro obyvatele | VFD | mil.m3/r | 0.046812 | 0.05415 | 0.066629 | 0.07873 | 0.078128 | 0.077471 | 0.076814 | 0.075993
dtto pro ost.odběr. | VFO | mil.m3/r | 0.008407 | 0.008407 | 0.008407 | 0.008407 | 0.008407 | 0.008407 | 0.008407 | 0.008407
voda nefakt.-úniky | VNFú | mil.m3/r | 0.008914 | 0.010099 | 0.012113 | 0.014067 | 0.013969 | 0.013863 | 0.013757 | 0.013625
voda nefakt.-ostatní | VNFo | mil.m3/r | 0.000285 | 0.00072476 | 0.0016728 | 0.0028755 | 0.0028557 | 0.002834 | 0.0028123 | 0.0027852
spec.potř.fakt.obyv. | Qs,d | l/(os.d) | 151.5982 | 151.2294 | 150.6147 | 150 | 150 | 150 | 150 | 150
spec.potř.fakt.vody | Qs | l/(os.d) | 178.8238 | 174.7083 | 169.6187 | 166.0173 | 166.1408 | 166.2777 | 166.4169 | 166.5943
spec.potř.vod.vyrob | Qs,v | l/(os.d) | 208.6143 | 204.9356 | 200.7815 | 198.296 | 198.4435 | 198.607 | 198.7733 | 198.9852
spec.únik z potrubí | Qs,p | tism3/(km.r) | 1.6921 | 1.917 | 2.2994 | 2.6702 | 2.6517 | 2.6316 | 2.6115 | 2.5863
celk.délka potrubí | Lc | km | 7.434 | 7.434 | 7.434 | 7.434 | 7.434 | 7.434 | 7.434 | 7.434
celk.náhradní délka | Ln | km | 5.268 | 5.268 | 5.268 | 5.268 | 5.268 | 5.268 | 5.268 | 5.268
délka rekonstr.potr | Lr | km | 0 | 0 | 0 | 0 | 0 | 0 | 0 | 0
náhr.délka rek.potr. | Lrn | km | 0 | 0 | 0 | 0 | 0 | 0 | 0 | 0
Vysvětlivky : Poč. osob s ČOP = Počet osob s časově omezeným pobytem
Poč. zás. osob s ČOP = Počet zásobených osob s časově omezeným pobytem

## Tab.XI
Plán rozvoje pro kraj : Jihomoravský | [5 empty] | Provozní skupina : |  | 310-SV Střelice
Tab. XI - TECHNICKÉ ÚDAJE A FINANČNÍ PROSTŘEDKY VODOVODU
CZ0643.6216.0396.01 - Popůvky
(číslo a název obce)
ID | K | H l a v n í o b j e k t y |  |  |  |  | stávající objekty |  |  | rekonstrukce |  | nové stavby
|  | 1 zdroje |  |  |  |  | DHM | rok uved. | posl. rekon. | DHM | rok zaháj. | DHM | rok zaháj.
|  | název | poznámka - technické parametry |  |  | vydat l/s | mil. Kč | do provozu | /rok zrušení | mil.Kč | /ukončení | mil. Kč | /ukončení
2 úpravny vody
|  | název | technologie úpravy vody |  |  | kap(l/s)
3 čerpací stanice
|  | název |  |  | Qč(l/s) | H(m)
C.N |  | AT Popůvky |  |  | 5 | 60 | [5 empty] | 0.9945 | 2023/2023
4 vodojemy
|  | název |  | max.hl. | min.hl. | objem(m3)
5 přívodné řady
|  | název |  |  | DN(mm) | délka(km)
6 rozvodné sítě
|  | název |  |  | DN(mm) | délka(km)
S.S |  | RVS Popůvky |  |  | < 100 | 6.28
S.S |  | RVS Popůvky |  |  | 101-300 | 1.154
7 přípojky
|  | název |  |  | počet | délka(km)
P.S |  | přípojky Popůvky |  |  | 413 | 3.0008
8 jiné objekty
|  | SOUČET |  |  |  |  | 0 |  |  | 0 |  | 0.9945