## Tab.VII
Plán rozvoje pro kraj : Jihomoravský |  |  |  |  | Provozní skupina : |  | 312-SV Radostice
Tab. VII - VODOVOD - BILANČNÍ ÚDAJE OBCÍ
CZ0643.6216.0400.01 - Radostice
(číslo a název obce)
Položka | označ. | rozměr
|  |  | 2017 | 2020 | 2025 | 2030 | 2035 | 2040 | 2045 | 2050
poč.obyvatel | N | obyv. | 772 | 767 | 766 | 763 | 757 | 751 | 744 | 736
poč.zásob.obyvatel | Nz | obyv | 627 | 648 | 688 | 725 | 720 | 714 | 707 | 700
poč. osob s ČOP | Np | obyv | 100 | 100 | 100 | 100 | 100 | 100 | 100 | 100
poč. zás. osob s ČOP | Nzp | obyv | 0 | 0 | 0 | 0 | 0 | 0 | 0 | 0
poč.všech zás.obyv. | Nv | obyv | 627 | 648 | 688 | 725 | 720 | 714 | 707 | 700
prům.denní potřeba | Qp | m3/d | 124.2685 | 129.3178 | 138.4311 | 147.5433 | 147.038 | 146.4317 | 145.7243 | 145.0169
koef.denní nerov. | kd |  | 1.3 | 1.3 | 1.3 | 1.3 | 1.3 | 1.3 | 1.3 | 1.3
max.denní potřeba | Qd | m3/d | 140.337 | 145.9244 | 156.0629 | 166.1233 | 165.4899 | 164.7298 | 163.843 | 162.9562
voda vyrobená celkem | VVR | mil.m3/r | 0.045358 | 0.047201 | 0.050527 | 0.053853 | 0.053669 | 0.053448 | 0.053189 | 0.052931
voda fakturovaná | VFC | mil.m3/r | 0.042467 | 0.043122 | 0.044369 | 0.045523 | 0.045367 | 0.04518 | 0.044961 | 0.044743
dtto pro obyvatele | VFD | mil.m3/r | 0.01955 | 0.020205 | 0.021452 | 0.022606 | 0.02245 | 0.022263 | 0.022044 | 0.021826
dtto pro ost.odběr. | VFO | mil.m3/r | 0.022917 | 0.022917 | 0.022917 | 0.022917 | 0.022917 | 0.022917 | 0.022917 | 0.022917
voda nefakt.-úniky | VNFú | mil.m3/r | 0.002391 | 0.0033603 | 0.0050564 | 0.0068284 | 0.006805 | 0.006777 | 0.0067442 | 0.0067115
voda nefakt.-ostatní | VNFo | mil.m3/r | 0.0005 | 0.00071893 | 0.001102 | 0.0015022 | 0.0014971 | 0.0014909 | 0.0014837 | 0.0014765
spec.potř.fakt.obyv. | Qs,d | l/(os.d) | 85.4253 | 85.4253 | 85.4253 | 85.4253 | 85.4253 | 85.4253 | 85.4253 | 85.4253
spec.potř.fakt.vody | Qs | l/(os.d) | 185.5629 | 182.3177 | 176.6844 | 172.0271 | 172.6285 | 173.3613 | 174.2319 | 175.12
spec.potř.vod.vyrob | Qs,v | l/(os.d) | 198.1954 | 199.5645 | 201.208 | 203.508 | 204.2195 | 205.0864 | 206.1164 | 207.1669
spec.únik z potrubí | Qs,p | tism3/(km.r) | 1.2137 | 1.7057 | 2.5667 | 3.4662 | 3.4543 | 3.4401 | 3.4235 | 3.4068
celk.délka potrubí | Lc | km | 3.285 | 3.285 | 3.285 | 3.285 | 3.285 | 3.285 | 3.285 | 3.285
celk.náhradní délka | Ln | km | 1.97 | 1.97 | 1.97 | 1.97 | 1.97 | 1.97 | 1.97 | 1.97
délka rekonstr.potr | Lr | km | 0 | 0 | 0 | 0 | 0 | 0 | 0 | 0
náhr.délka rek.potr. | Lrn | km | 0 | 0 | 0 | 0 | 0 | 0 | 0 | 0
Vysvětlivky : Poč. osob s ČOP = Počet osob s časově omezeným pobytem
Poč. zás. osob s ČOP = Počet zásobených osob s časově omezeným pobytem

## Tab.XI
Plán rozvoje pro kraj : Jihomoravský | [5 empty] | Provozní skupina : |  | 312-SV Radostice
Tab. XI - TECHNICKÉ ÚDAJE A FINANČNÍ PROSTŘEDKY VODOVODU
CZ0643.6216.0400.01 - Radostice
(číslo a název obce)
ID | K | H l a v n í o b j e k t y |  |  |  |  | stávající objekty |  |  | rekonstrukce |  | nové stavby
|  | 1 zdroje |  |  |  |  | DHM | rok uved. | posl. rekon. | DHM | rok zaháj. | DHM | rok zaháj.
|  | název | poznámka - technické parametry |  |  | vydat l/s | mil. Kč | do provozu | /rok zrušení | mil.Kč | /ukončení | mil. Kč | /ukončení
2 úpravny vody
|  | název | technologie úpravy vody |  |  | kap(l/s)
3 čerpací stanice
|  | název |  |  | Qč(l/s) | H(m)
4 vodojemy
|  | název |  | max.hl. | min.hl. | objem(m3)
5 přívodné řady
|  | název |  |  | DN(mm) | délka(km)
6 rozvodné sítě
|  | název |  |  | DN(mm) | délka(km)
S.S |  | RVS Radostice |  |  | < 100 | 3.285
7 přípojky
|  | název |  |  | počet | délka(km)
P.S |  | přípojky Radostice |  |  | 216 | 1.851
8 jiné objekty
|  | SOUČET |  |  |  |  | 0 |  |  | 0 |  | 0