## Tab.VII
Plán rozvoje pro kraj : Jihomoravský |  |  |  |  | Provozní skupina : |  | 309-SV Bílovice nad Svitavou
Tab. VII - VODOVOD - BILANČNÍ ÚDAJE OBCÍ
CZ0643.6216.0402.01 - Řícmanice
(číslo a název obce)
Položka | označ. | rozměr
|  |  | 2017 | 2020 | 2025 | 2030 | 2035 | 2040 | 2045 | 2050
poč.obyvatel | N | obyv. | 800 | 795 | 794 | 790 | 785 | 778 | 771 | 763
poč.zásob.obyvatel | Nz | obyv | 630 | 656 | 705 | 751 | 746 | 740 | 733 | 725
poč. osob s ČOP | Np | obyv | 250 | 250 | 250 | 250 | 250 | 250 | 250 | 250
poč. zás. osob s ČOP | Nzp | obyv | 0 | 0 | 0 | 0 | 0 | 0 | 0 | 0
poč.všech zás.obyv. | Nv | obyv | 630 | 656 | 705 | 751 | 746 | 740 | 733 | 725
prům.denní potřeba | Qp | m3/d | 66.9342 | 71.9847 | 81.5014 | 91.5973 | 91.1241 | 90.5562 | 89.8937 | 89.1366
koef.denní nerov. | kd |  | 1.3 | 1.3 | 1.3 | 1.3 | 1.3 | 1.3 | 1.3 | 1.3
max.denní potřeba | Qd | m3/d | 80.6266 | 86.5852 | 97.8069 | 109.6213 | 109.0281 | 108.3162 | 107.4857 | 106.5366
voda vyrobená celkem | VVR | mil.m3/r | 0.024431 | 0.026274 | 0.029748 | 0.033433 | 0.03326 | 0.033053 | 0.032811 | 0.032535
voda fakturovaná | VFC | mil.m3/r | 0.022991 | 0.024096 | 0.02617 | 0.028261 | 0.028115 | 0.02794 | 0.027736 | 0.027502
dtto pro obyvatele | VFD | mil.m3/r | 0.016659 | 0.017764 | 0.019838 | 0.021929 | 0.021783 | 0.021608 | 0.021404 | 0.02117
dtto pro ost.odběr. | VFO | mil.m3/r | 0.006332 | 0.006332 | 0.006332 | 0.006332 | 0.006332 | 0.006332 | 0.006332 | 0.006332
voda nefakt.-úniky | VNFú | mil.m3/r | 0.001329 | 0.0019055 | 0.0029976 | 0.0042392 | 0.0042173 | 0.004191 | 0.0041603 | 0.0041253
voda nefakt.-ostatní | VNFo | mil.m3/r | 0.000111 | 0.00027299 | 0.00058006 | 0.00093262 | 0.0009278 | 0.00092202 | 0.00091527 | 0.00090757
spec.potř.fakt.obyv. | Qs,d | l/(os.d) | 72.4462 | 74.1894 | 77.0947 | 80 | 80 | 80 | 80 | 80
spec.potř.fakt.vody | Qs | l/(os.d) | 99.9826 | 100.6344 | 101.7017 | 103.0998 | 103.2546 | 103.4432 | 103.667 | 103.9282
spec.potř.vod.vyrob | Qs,v | l/(os.d) | 106.2448 | 109.7328 | 115.6048 | 121.9671 | 122.1502 | 122.3733 | 122.6381 | 122.9471
spec.únik z potrubí | Qs,p | tism3/(km.r) | 0.31756 | 0.45532 | 0.71627 | 1.0129 | 1.0077 | 1.0014 | 0.99411 | 0.98573
celk.délka potrubí | Lc | km | 4.726 | 4.726 | 4.726 | 4.726 | 4.726 | 4.726 | 4.726 | 4.726
celk.náhradní délka | Ln | km | 4.185 | 4.185 | 4.185 | 4.185 | 4.185 | 4.185 | 4.185 | 4.185
délka rekonstr.potr | Lr | km | 0 | 0 | 0 | 0 | 0 | 0 | 0 | 0
náhr.délka rek.potr. | Lrn | km | 0 | 0 | 0 | 0 | 0 | 0 | 0 | 0
Vysvětlivky : Poč. osob s ČOP = Počet osob s časově omezeným pobytem
Poč. zás. osob s ČOP = Počet zásobených osob s časově omezeným pobytem

## Tab.XI
Plán rozvoje pro kraj : Jihomoravský | [5 empty] | Provozní skupina : |  | 309-SV Bílovice nad Svitavou
Tab. XI - TECHNICKÉ ÚDAJE A FINANČNÍ PROSTŘEDKY VODOVODU
CZ0643.6216.0402.01 - Řícmanice
(číslo a název obce)
ID | K | H l a v n í o b j e k t y |  |  |  |  | stávající objekty |  |  | rekonstrukce |  | nové stavby
|  | 1 zdroje |  |  |  |  | DHM | rok uved. | posl. rekon. | DHM | rok zaháj. | DHM | rok zaháj.
|  | název | poznámka - technické parametry |  |  | vydat l/s | mil. Kč | do provozu | /rok zrušení | mil.Kč | /ukončení | mil. Kč | /ukončení
2 úpravny vody
|  | název | technologie úpravy vody |  |  | kap(l/s)
3 čerpací stanice
|  | název |  |  | Qč(l/s) | H(m)
4 vodojemy
|  | název |  | max.hl. | min.hl. | objem(m3)
5 přívodné řady
|  | název |  |  | DN(mm) | délka(km)
6 rozvodné sítě
|  | název |  |  | DN(mm) | délka(km)
S.S |  | RVS Řícmanice |  |  | < 100 | 2.798
S.S |  | RVS Řícmanice |  |  | 101-300 | 1.928
7 přípojky
|  | název |  |  | počet | délka(km)
P.S |  | přípojky Řícmanice |  |  | 195 | 1.463
8 jiné objekty
|  | SOUČET |  |  |  |  | 0 |  |  | 0 |  | 0