## Tab.VII
Plán rozvoje pro kraj : Jihomoravský |  |  |  |  | Provozní skupina : |  | 305-SV Pozořice
Tab. VII - VODOVOD - BILANČNÍ ÚDAJE OBCÍ
CZ0643.6216.0404.01 - Sivice
(číslo a název obce)
Položka | označ. | rozměr
|  |  | 2017 | 2020 | 2025 | 2030 | 2035 | 2040 | 2045 | 2050
poč.obyvatel | N | obyv. | 1089 | 1082 | 1080 | 1076 | 1068 | 1059 | 1049 | 1039
poč.zásob.obyvatel | Nz | obyv | 1018 | 1016 | 1020 | 1023 | 1015 | 1007 | 997 | 988
poč. osob s ČOP | Np | obyv | 48 | 48 | 48 | 48 | 48 | 48 | 48 | 48
poč. zás. osob s ČOP | Nzp | obyv | 0 | 0 | 0 | 0 | 0 | 0 | 0 | 0
poč.všech zás.obyv. | Nv | obyv | 1018 | 1016 | 1020 | 1023 | 1015 | 1007 | 997 | 988
prům.denní potřeba | Qp | m3/d | 97.4428 | 103.2247 | 111.8212 | 118.2186 | 117.3712 | 116.5238 | 115.4645 | 114.5111
koef.denní nerov. | kd |  | 1.3 | 1.3 | 1.3 | 1.3 | 1.3 | 1.3 | 1.3 | 1.3
max.denní potřeba | Qd | m3/d | 113.6165 | 121.2686 | 133.1187 | 142.7706 | 141.7312 | 140.6918 | 139.3925 | 138.2231
voda vyrobená celkem | VVR | mil.m3/r | 0.035567 | 0.037677 | 0.040815 | 0.04315 | 0.04284 | 0.042531 | 0.042145 | 0.041797
voda fakturovaná | VFC | mil.m3/r | 0.022394 | 0.024669 | 0.028628 | 0.032588 | 0.032354 | 0.03212 | 0.031828 | 0.031566
dtto pro obyvatele | VFD | mil.m3/r | 0.019678 | 0.021953 | 0.025912 | 0.029872 | 0.029638 | 0.029404 | 0.029112 | 0.02885
dtto pro ost.odběr. | VFO | mil.m3/r | 0.002716 | 0.002716 | 0.002716 | 0.002716 | 0.002716 | 0.002716 | 0.002716 | 0.002716
voda nefakt.-úniky | VNFú | mil.m3/r | 0.013039 | 0.012706 | 0.01154 | 0.0094868 | 0.0094188 | 0.0093508 | 0.0092658 | 0.0091893
voda nefakt.-ostatní | VNFo | mil.m3/r | 0.00013405 | 0.00030146 | 0.00064728 | 0.0010754 | 0.0010677 | 0.00106 | 0.0010503 | 0.0010417
spec.potř.fakt.obyv. | Qs,d | l/(os.d) | 52.9591 | 59.1993 | 69.5996 | 80 | 80 | 80 | 80 | 80
spec.potř.fakt.vody | Qs | l/(os.d) | 60.2686 | 66.5232 | 76.8948 | 87.2738 | 87.3311 | 87.3894 | 87.4635 | 87.5315
spec.potř.vod.vyrob | Qs,v | l/(os.d) | 95.7198 | 101.5991 | 109.6286 | 115.5607 | 115.6366 | 115.7138 | 115.8119 | 115.9019
spec.únik z potrubí | Qs,p | tism3/(km.r) | 2.7017 | 2.6328 | 2.3911 | 1.9658 | 1.9517 | 1.9376 | 1.92 | 1.9041
celk.délka potrubí | Lc | km | 5.78 | 5.78 | 5.78 | 5.78 | 5.78 | 5.78 | 5.78 | 5.78
celk.náhradní délka | Ln | km | 4.826 | 4.826 | 4.826 | 4.826 | 4.826 | 4.826 | 4.826 | 4.826
délka rekonstr.potr | Lr | km | 0 | 0 | 0 | 4.231 | 4.231 | 4.231 | 4.231 | 4.231
náhr.délka rek.potr. | Lrn | km | 0 | 0 | 0 | 3.4943 | 3.4943 | 3.4943 | 3.4943 | 3.4943
Vysvětlivky : Poč. osob s ČOP = Počet osob s časově omezeným pobytem
Poč. zás. osob s ČOP = Počet zásobených osob s časově omezeným pobytem

## Tab.XI
Plán rozvoje pro kraj : Jihomoravský | [5 empty] | Provozní skupina : |  | 305-SV Pozořice
Tab. XI - TECHNICKÉ ÚDAJE A FINANČNÍ PROSTŘEDKY VODOVODU
CZ0643.6216.0404.01 - Sivice
(číslo a název obce)
ID | K | H l a v n í o b j e k t y |  |  |  |  | stávající objekty |  |  | rekonstrukce |  | nové stavby
|  | 1 zdroje |  |  |  |  | DHM | rok uved. | posl. rekon. | DHM | rok zaháj. | DHM | rok zaháj.
|  | název | poznámka - technické parametry |  |  | vydat l/s | mil. Kč | do provozu | /rok zrušení | mil.Kč | /ukončení | mil. Kč | /ukončení
2 úpravny vody
|  | název | technologie úpravy vody |  |  | kap(l/s)
3 čerpací stanice
|  | název |  |  | Qč(l/s) | H(m)
4 vodojemy
|  | název |  | max.hl. | min.hl. | objem(m3)
5 přívodné řady
|  | název |  |  | DN(mm) | délka(km)
6 rozvodné sítě
|  | název |  |  | DN(mm) | délka(km)
S.S |  | RVS Sivice |  |  | < 100 | 3.84
S.S |  | RVS Sivice |  |  | 101-300 | 1.94
S.R |  | RVS Sivice |  |  | < 100 | 2.21 |  |  |  | 8.1778 | 2023/2026
S.R |  | RVS Sivice |  |  | 101-300 | 2.0011 |  |  |  | 7.4784 | 2023/2026
7 přípojky
|  | název |  |  | počet | délka(km)
P.S |  | přípojky Sivice |  |  | 277 | 2.078
8 jiné objekty
|  | SOUČET |  |  |  |  | 0 |  |  | 15.6562 |  | 0