## Tab.VII
Plán rozvoje pro kraj : Jihomoravský |  |  |  |  | Provozní skupina : |  | 313-SV Rajhrad
Tab. VII - VODOVOD - BILANČNÍ ÚDAJE OBCÍ
CZ0643.6216.0405.01 - Sokolnice
(číslo a název obce)
Položka | označ. | rozměr
|  |  | 2017 | 2020 | 2025 | 2030 | 2035 | 2040 | 2045 | 2050
poč.obyvatel | N | obyv. | 2337 | 2321 | 2319 | 2309 | 2292 | 2272 | 2251 | 2229
poč.zásob.obyvatel | Nz | obyv | 1846 | 1920 | 2061 | 2194 | 2178 | 2159 | 2139 | 2118
poč. osob s ČOP | Np | obyv | 50 | 50 | 50 | 50 | 50 | 50 | 50 | 50
poč. zás. osob s ČOP | Nzp | obyv | 0 | 0 | 0 | 0 | 0 | 0 | 0 | 0
poč.všech zás.obyv. | Nv | obyv | 1846 | 1920 | 2061 | 2194 | 2178 | 2159 | 2139 | 2118
prům.denní potřeba | Qp | m3/d | 355.7589 | 378.8953 | 421.4627 | 465.099 | 462.7613 | 459.9853 | 457.0631 | 453.9949
koef.denní nerov. | kd |  | 1.3 | 1.3 | 1.3 | 1.3 | 1.3 | 1.3 | 1.3 | 1.3
max.denní potřeba | Qd | m3/d | 424.1556 | 450.0338 | 497.8254 | 546.3895 | 543.459 | 539.979 | 536.3159 | 532.4696
voda vyrobená celkem | VVR | mil.m3/r | 0.12985 | 0.1383 | 0.15383 | 0.16976 | 0.16891 | 0.16789 | 0.16683 | 0.16571
voda fakturovaná | VFC | mil.m3/r | 0.12781 | 0.13115 | 0.13751 | 0.1435 | 0.14278 | 0.14192 | 0.14102 | 0.14007
dtto pro obyvatele | VFD | mil.m3/r | 0.083216 | 0.086552 | 0.092908 | 0.098904 | 0.098182 | 0.097326 | 0.096424 | 0.095478
dtto pro ost.odběr. | VFO | mil.m3/r | 0.044597 | 0.044597 | 0.044597 | 0.044597 | 0.044597 | 0.044597 | 0.044597 | 0.044597
voda nefakt.-úniky | VNFú | mil.m3/r | 0.001969 | 0.0060939 | 0.013508 | 0.021525 | 0.021417 | 0.021288 | 0.021153 | 0.021011
voda nefakt.-ostatní | VNFo | mil.m3/r | 7e-05 | 0.001054 | 0.0028214 | 0.0047355 | 0.0047117 | 0.0046835 | 0.0046537 | 0.0046225
spec.potř.fakt.obyv. | Qs,d | l/(os.d) | 123.5044 | 123.5044 | 123.5044 | 123.5044 | 123.5044 | 123.5044 | 123.5044 | 123.5044
spec.potř.fakt.vody | Qs | l/(os.d) | 189.6926 | 187.1416 | 182.788 | 179.1942 | 179.6033 | 180.097 | 180.6262 | 181.1925
spec.potř.vod.vyrob | Qs,v | l/(os.d) | 192.7188 | 197.3413 | 204.4943 | 211.9868 | 212.4707 | 213.0548 | 213.6808 | 214.3508
spec.únik z potrubí | Qs,p | tism3/(km.r) | 0.15174 | 0.46963 | 1.041 | 1.6588 | 1.6505 | 1.6406 | 1.6302 | 1.6192
celk.délka potrubí | Lc | km | 16.526 | 16.526 | 16.526 | 16.526 | 16.526 | 16.526 | 16.526 | 16.526
celk.náhradní délka | Ln | km | 12.976 | 12.976 | 12.976 | 12.976 | 12.976 | 12.976 | 12.976 | 12.976
délka rekonstr.potr | Lr | km | 0 | 0 | 0 | 0 | 0 | 0 | 0 | 0
náhr.délka rek.potr. | Lrn | km | 0 | 0 | 0 | 0 | 0 | 0 | 0 | 0
Vysvětlivky : Poč. osob s ČOP = Počet osob s časově omezeným pobytem
Poč. zás. osob s ČOP = Počet zásobených osob s časově omezeným pobytem

## Tab.XI
Plán rozvoje pro kraj : Jihomoravský | [5 empty] | Provozní skupina : |  | 313-SV Rajhrad
Tab. XI - TECHNICKÉ ÚDAJE A FINANČNÍ PROSTŘEDKY VODOVODU
CZ0643.6216.0405.01 - Sokolnice
(číslo a název obce)
ID | K | H l a v n í o b j e k t y |  |  |  |  | stávající objekty |  |  | rekonstrukce |  | nové stavby
|  | 1 zdroje |  |  |  |  | DHM | rok uved. | posl. rekon. | DHM | rok zaháj. | DHM | rok zaháj.
|  | název | poznámka - technické parametry |  |  | vydat l/s | mil. Kč | do provozu | /rok zrušení | mil.Kč | /ukončení | mil. Kč | /ukončení
Z.S |  | Sokolnice-vrty |  |  |  | 6
2 úpravny vody
|  | název | technologie úpravy vody |  |  | kap(l/s)
3 čerpací stanice
|  | název |  |  | Qč(l/s) | H(m)
C.S |  | Sokolnice-mimo provoz |  |  | 6 |  |  | 1995
4 vodojemy
|  | název |  | max.hl. | min.hl. | objem(m3)
V.S |  | VDJ Sokolnice - mimo provoz |  |  |  | 200
V.S |  | Sokolnice-pro ČA |  |  |  | 600
5 přívodné řady
|  | název |  |  | DN(mm) | délka(km)
6 rozvodné sítě
|  | název |  |  | DN(mm) | délka(km)
S.S |  | RVS Sokolnice |  |  | < 100 | 12.154
S.S |  | RVS Sokolnice |  |  | 101-300 | 4.372
7 přípojky
|  | název |  |  | počet | délka(km)
P.S |  | přípojky Sokolnice |  |  | 752 | 5.64
8 jiné objekty
|  | SOUČET |  |  |  |  | 0 |  |  | 0 |  | 0