## Tab.VII
Plán rozvoje pro kraj : Jihomoravský |  |  |  |  | Provozní skupina : |  | 310-SV Střelice
Tab. VII - VODOVOD - BILANČNÍ ÚDAJE OBCÍ
CZ0643.6216.0406.01 - Střelice
(číslo a název obce)
Položka | označ. | rozměr
|  |  | 2017 | 2020 | 2025 | 2030 | 2035 | 2040 | 2045 | 2050
poč.obyvatel | N | obyv. | 2928 | 2908 | 2905 | 2892 | 2872 | 2847 | 2821 | 2793
poč.zásob.obyvatel | Nz | obyv | 2647 | 2660 | 2709 | 2748 | 2729 | 2705 | 2680 | 2654
poč. osob s ČOP | Np | obyv | 348 | 348 | 348 | 348 | 348 | 348 | 348 | 348
poč. zás. osob s ČOP | Nzp | obyv | 0 | 0 | 0 | 0 | 0 | 0 | 0 | 0
poč.všech zás.obyv. | Nv | obyv | 2647 | 2660 | 2709 | 2748 | 2729 | 2705 | 2680 | 2654
prům.denní potřeba | Qp | m3/d | 282.7233 | 283.4647 | 286.9265 | 288.7571 | 286.883 | 284.5156 | 282.0496 | 279.485
koef.denní nerov. | kd |  | 1.3 | 1.3 | 1.3 | 1.3 | 1.3 | 1.3 | 1.3 | 1.3
max.denní potřeba | Qd | m3/d | 341.1781 | 343.3831 | 349.9456 | 354.7091 | 352.3789 | 349.4356 | 346.3696 | 343.1809
voda vyrobená celkem | VVR | mil.m3/r | 0.10319 | 0.10346 | 0.10473 | 0.1054 | 0.10471 | 0.10385 | 0.10295 | 0.10201
voda fakturovaná | VFC | mil.m3/r | 0.076358 | 0.078139 | 0.081911 | 0.08548 | 0.084925 | 0.084224 | 0.083494 | 0.082735
dtto pro obyvatele | VFD | mil.m3/r | 0.07112 | 0.072901 | 0.076673 | 0.080242 | 0.079687 | 0.078986 | 0.078256 | 0.077497
dtto pro ost.odběr. | VFO | mil.m3/r | 0.005238 | 0.005238 | 0.005238 | 0.005238 | 0.005238 | 0.005238 | 0.005238 | 0.005238
voda nefakt.-úniky | VNFú | mil.m3/r | 0.025841 | 0.023948 | 0.020743 | 0.017096 | 0.016985 | 0.016845 | 0.016699 | 0.016547
voda nefakt.-ostatní | VNFo | mil.m3/r | 0.000995 | 0.0013783 | 0.002074 | 0.0028208 | 0.0028025 | 0.0027794 | 0.0027553 | 0.0027302
spec.potř.fakt.obyv. | Qs,d | l/(os.d) | 73.6114 | 75.0857 | 77.5428 | 80 | 80 | 80 | 80 | 80
spec.potř.fakt.vody | Qs | l/(os.d) | 79.0329 | 80.4807 | 82.8402 | 85.2222 | 85.2586 | 85.3052 | 85.3547 | 85.4072
spec.potř.vod.vyrob | Qs,v | l/(os.d) | 106.8089 | 106.5657 | 105.916 | 105.079 | 105.1238 | 105.1814 | 105.2424 | 105.3071
spec.únik z potrubí | Qs,p | tism3/(km.r) | 2.0339 | 1.8849 | 1.6327 | 1.3456 | 1.3369 | 1.3258 | 1.3143 | 1.3024
celk.délka potrubí | Lc | km | 16.209 | 16.209 | 16.209 | 16.209 | 16.209 | 16.209 | 16.209 | 16.209
celk.náhradní délka | Ln | km | 12.705 | 12.705 | 12.705 | 12.705 | 12.705 | 12.705 | 12.705 | 12.705
délka rekonstr.potr | Lr | km | 0 | 0 | 0 | 0 | 0 | 0 | 0 | 0
náhr.délka rek.potr. | Lrn | km | 0 | 0 | 0 | 0 | 0 | 0 | 0 | 0
Vysvětlivky : Poč. osob s ČOP = Počet osob s časově omezeným pobytem
Poč. zás. osob s ČOP = Počet zásobených osob s časově omezeným pobytem

## Tab.XI
Plán rozvoje pro kraj : Jihomoravský | [5 empty] | Provozní skupina : |  | 310-SV Střelice
Tab. XI - TECHNICKÉ ÚDAJE A FINANČNÍ PROSTŘEDKY VODOVODU
CZ0643.6216.0406.01 - Střelice
(číslo a název obce)
ID | K | H l a v n í o b j e k t y |  |  |  |  | stávající objekty |  |  | rekonstrukce |  | nové stavby
|  | 1 zdroje |  |  |  |  | DHM | rok uved. | posl. rekon. | DHM | rok zaháj. | DHM | rok zaháj.
|  | název | poznámka - technické parametry |  |  | vydat l/s | mil. Kč | do provozu | /rok zrušení | mil.Kč | /ukončení | mil. Kč | /ukončení
2 úpravny vody
|  | název | technologie úpravy vody |  |  | kap(l/s)
3 čerpací stanice
|  | název |  |  | Qč(l/s) | H(m)
4 vodojemy
|  | název |  | max.hl. | min.hl. | objem(m3)
5 přívodné řady
|  | název |  |  | DN(mm) | délka(km)
6 rozvodné sítě
|  | název |  |  | DN(mm) | délka(km)
S.S |  | RVS Střelice |  |  | < 100 | 11.953
S.S |  | RVS Střelice |  |  | 101-300 | 4.256
7 přípojky
|  | název |  |  | počet | délka(km)
P.S |  | přípojky Střelice |  |  | 807 | 6.0012
8 jiné objekty
|  | SOUČET |  |  |  |  | 0 |  |  | 0 |  | 0