## Tab.VII
Plán rozvoje pro kraj : Jihomoravský |  |  |  |  | Provozní skupina : |  | 306-SV Šlapanice
Tab. VII - VODOVOD - BILANČNÍ ÚDAJE OBCÍ
CZ0643.6216.0407.00 - Šlapanice
(číslo a název obce)
Položka | označ. | rozměr
|  |  | 2017 | 2020 | 2025 | 2030 | 2035 | 2040 | 2045 | 2050
poč.obyvatel | N | obyv. | 7424 | 7373 | 7366 | 7334 | 7281 | 7218 | 7152 | 7082
poč.zásob.obyvatel | Nz | obyv | 7000 | 6965 | 6979 | 6968 | 6918 | 6858 | 6795 | 6729
poč. osob s ČOP | Np | obyv | 5 | 5 | 5 | 5 | 5 | 5 | 5 | 5
poč. zás. osob s ČOP | Nzp | obyv | 0 | 0 | 0 | 0 | 0 | 0 | 0 | 0
poč.všech zás.obyv. | Nv | obyv | 7000 | 6965 | 6979 | 6968 | 6918 | 6858 | 6795 | 6729
prům.denní potřeba | Qp | m3/d | 922.9479 | 940.0053 | 975.6669 | 1008.7019 | 1003.3131 | 996.8406 | 990.043 | 982.9107
koef.denní nerov. | kd |  | 1.3 | 1.3 | 1.3 | 1.3 | 1.3 | 1.3 | 1.3 | 1.3
max.denní potřeba | Qd | m3/d | 1111.8797 | 1128.5005 | 1165.416 | 1199.0233 | 1192.2709 | 1184.1601 | 1175.6418 | 1166.7027
voda vyrobená celkem | VVR | mil.m3/r | 0.33688 | 0.3431 | 0.35612 | 0.36818 | 0.36621 | 0.36385 | 0.36137 | 0.35876
voda fakturovaná | VFC | mil.m3/r | 0.30909 | 0.30856 | 0.31008 | 0.31078 | 0.30912 | 0.30713 | 0.30503 | 0.30283
dtto pro obyvatele | VFD | mil.m3/r | 0.22987 | 0.22934 | 0.23086 | 0.23156 | 0.2299 | 0.22791 | 0.22581 | 0.22361
dtto pro ost.odběr. | VFO | mil.m3/r | 0.07922 | 0.07922 | 0.07922 | 0.07922 | 0.07922 | 0.07922 | 0.07922 | 0.07922
voda nefakt.-úniky | VNFú | mil.m3/r | 0.027332 | 0.031842 | 0.039559 | 0.047143 | 0.04689 | 0.046586 | 0.046268 | 0.045935
voda nefakt.-ostatní | VNFo | mil.m3/r | 0.000457 | 0.002704 | 0.0064777 | 0.010256 | 0.010201 | 0.010135 | 0.010066 | 0.0099935
spec.potř.fakt.obyv. | Qs,d | l/(os.d) | 89.9675 | 90.2107 | 90.6286 | 91.0454 | 91.0465 | 91.0467 | 91.0467 | 91.0448
spec.potř.fakt.vody | Qs | l/(os.d) | 120.9734 | 121.3724 | 121.7278 | 122.1937 | 122.4199 | 122.6946 | 122.988 | 123.2993
spec.potř.vod.vyrob | Qs,v | l/(os.d) | 131.8497 | 134.9613 | 139.8004 | 144.762 | 145.0294 | 145.3544 | 145.7017 | 146.0708
spec.únik z potrubí | Qs,p | tism3/(km.r) | 1.2963 | 1.5102 | 1.8762 | 2.2358 | 2.2238 | 2.2095 | 2.1943 | 2.1786
celk.délka potrubí | Lc | km | 25.196 | 25.196 | 25.196 | 25.196 | 25.196 | 25.196 | 25.196 | 25.196
celk.náhradní délka | Ln | km | 21.085 | 21.085 | 21.085 | 21.085 | 21.085 | 21.085 | 21.085 | 21.085
délka rekonstr.potr | Lr | km | 0 | 0 | 0 | 0 | 0 | 0 | 0 | 0
náhr.délka rek.potr. | Lrn | km | 0 | 0 | 0 | 0 | 0 | 0 | 0 | 0
Vysvětlivky : Poč. osob s ČOP = Počet osob s časově omezeným pobytem
Poč. zás. osob s ČOP = Počet zásobených osob s časově omezeným pobytem

## Tab.XI
Plán rozvoje pro kraj : Jihomoravský | [5 empty] | Provozní skupina : |  | 306-SV Šlapanice
Tab. XI - TECHNICKÉ ÚDAJE A FINANČNÍ PROSTŘEDKY VODOVODU
CZ0643.6216.0407.00 - Šlapanice
(číslo a název obce)
ID | K | H l a v n í o b j e k t y |  |  |  |  | stávající objekty |  |  | rekonstrukce |  | nové stavby
|  | 1 zdroje |  |  |  |  | DHM | rok uved. | posl. rekon. | DHM | rok zaháj. | DHM | rok zaháj.
|  | název | poznámka - technické parametry |  |  | vydat l/s | mil. Kč | do provozu | /rok zrušení | mil.Kč | /ukončení | mil. Kč | /ukončení
2 úpravny vody
|  | název | technologie úpravy vody |  |  | kap(l/s)
3 čerpací stanice
|  | název |  |  | Qč(l/s) | H(m)
C.S |  | ATS 1 Šlapanice, Těsnohlídkova |  |  | 5 |  |  | 2002
C.S |  | ATS 2 Šlapanice, Zlámaniny |  |  | 2 |  |  | 2014
C.S |  | Šlapanice-OS Těsnohlídkova |  |  | 7.2 |  |  | 2002
4 vodojemy
|  | název |  | max.hl. | min.hl. | objem(m3)
5 přívodné řady
|  | název |  |  | DN(mm) | délka(km)
6 rozvodné sítě
|  | název |  |  | DN(mm) | délka(km)
S.S |  | RVS Šlapanice |  |  | < 100 | 16.672
S.S |  | RVS Šlapanice |  |  | 101-300 | 8.524
7 přípojky
|  | název |  |  | počet | délka(km)
P.S |  | přípojky přípojky Bedřichovice |  |  | 106 | 0.795
P.S |  | přípojky přípojky Šlapanice |  |  | 1784 | 13.38
8 jiné objekty
|  | SOUČET |  |  |  |  | 0 |  |  | 0 |  | 0