## Tab.VII
Plán rozvoje pro kraj : Jihomoravský |  |  |  |  | Provozní skupina : |  | 313-SV Rajhrad
Tab. VII - VODOVOD - BILANČNÍ ÚDAJE OBCÍ
CZ0643.6216.0408.01 - Telnice
(číslo a název obce)
Položka | označ. | rozměr
|  |  | 2017 | 2020 | 2025 | 2030 | 2035 | 2040 | 2045 | 2050
poč.obyvatel | N | obyv. | 1594 | 1583 | 1581 | 1575 | 1563 | 1550 | 1536 | 1521
poč.zásob.obyvatel | Nz | obyv | 1129 | 1210 | 1355 | 1497 | 1485 | 1473 | 1460 | 1445
poč. osob s ČOP | Np | obyv | 0 | 0 | 0 | 0 | 0 | 0 | 0 | 0
poč. zás. osob s ČOP | Nzp | obyv | 0 | 0 | 0 | 0 | 0 | 0 | 0 | 0
poč.všech zás.obyv. | Nv | obyv | 1129 | 1210 | 1355 | 1497 | 1485 | 1473 | 1460 | 1445
prům.denní potřeba | Qp | m3/d | 98.5397 | 109.6204 | 130.4287 | 152.9519 | 151.8162 | 150.6805 | 149.4502 | 148.0306
koef.denní nerov. | kd |  | 1.3 | 1.3 | 1.3 | 1.3 | 1.3 | 1.3 | 1.3 | 1.3
max.denní potřeba | Qd | m3/d | 124.5707 | 137.7823 | 162.4571 | 188.8798 | 187.4562 | 186.0325 | 184.4902 | 182.7106
voda vyrobená celkem | VVR | mil.m3/r | 0.035967 | 0.040011 | 0.047606 | 0.055827 | 0.055413 | 0.054998 | 0.054549 | 0.054031
voda fakturovaná | VFC | mil.m3/r | 0.03515 | 0.037743 | 0.042447 | 0.047191 | 0.046841 | 0.046491 | 0.046111 | 0.045673
dtto pro obyvatele | VFD | mil.m3/r | 0.031671 | 0.034264 | 0.038968 | 0.043712 | 0.043362 | 0.043012 | 0.042632 | 0.042194
dtto pro ost.odběr. | VFO | mil.m3/r | 0.003479 | 0.003479 | 0.003479 | 0.003479 | 0.003479 | 0.003479 | 0.003479 | 0.003479
voda nefakt.-úniky | VNFú | mil.m3/r | 0.000722 | 0.0019028 | 0.0042535 | 0.0070787 | 0.0070261 | 0.0069736 | 0.0069166 | 0.0068509
voda nefakt.-ostatní | VNFo | mil.m3/r | 9.5e-05 | 0.00036589 | 0.00090612 | 0.0015573 | 0.0015458 | 0.0015342 | 0.0015217 | 0.0015072
spec.potř.fakt.obyv. | Qs,d | l/(os.d) | 76.8555 | 77.5812 | 78.7906 | 80 | 80 | 80 | 80 | 80
spec.potř.fakt.vody | Qs | l/(os.d) | 85.2979 | 85.4584 | 85.8249 | 86.3671 | 86.4185 | 86.4708 | 86.5284 | 86.5962
spec.potř.vod.vyrob | Qs,v | l/(os.d) | 87.2805 | 90.5954 | 96.2574 | 102.1722 | 102.2331 | 102.295 | 102.3631 | 102.4433
spec.únik z potrubí | Qs,p | tism3/(km.r) | 0.15847 | 0.41765 | 0.93361 | 1.5537 | 1.5422 | 1.5306 | 1.5181 | 1.5037
celk.délka potrubí | Lc | km | 7.593 | 7.593 | 7.593 | 7.593 | 7.593 | 7.593 | 7.593 | 7.593
celk.náhradní délka | Ln | km | 4.556 | 4.556 | 4.556 | 4.556 | 4.556 | 4.556 | 4.556 | 4.556
délka rekonstr.potr | Lr | km | 0 | 0 | 0 | 0 | 0 | 0 | 0 | 0
náhr.délka rek.potr. | Lrn | km | 0 | 0 | 0 | 0 | 0 | 0 | 0 | 0
Vysvětlivky : Poč. osob s ČOP = Počet osob s časově omezeným pobytem
Poč. zás. osob s ČOP = Počet zásobených osob s časově omezeným pobytem

## Tab.XI
Plán rozvoje pro kraj : Jihomoravský | [5 empty] | Provozní skupina : |  | 313-SV Rajhrad
Tab. XI - TECHNICKÉ ÚDAJE A FINANČNÍ PROSTŘEDKY VODOVODU
CZ0643.6216.0408.01 - Telnice
(číslo a název obce)
ID | K | H l a v n í o b j e k t y |  |  |  |  | stávající objekty |  |  | rekonstrukce |  | nové stavby
|  | 1 zdroje |  |  |  |  | DHM | rok uved. | posl. rekon. | DHM | rok zaháj. | DHM | rok zaháj.
|  | název | poznámka - technické parametry |  |  | vydat l/s | mil. Kč | do provozu | /rok zrušení | mil.Kč | /ukončení | mil. Kč | /ukončení
2 úpravny vody
|  | název | technologie úpravy vody |  |  | kap(l/s)
3 čerpací stanice
|  | název |  |  | Qč(l/s) | H(m)
4 vodojemy
|  | název |  | max.hl. | min.hl. | objem(m3)
5 přívodné řady
|  | název |  |  | DN(mm) | délka(km)
6 rozvodné sítě
|  | název |  |  | DN(mm) | délka(km)
S.S |  | RVS Telnice |  |  | < 100 | 7.593
7 přípojky
|  | název |  |  | počet | délka(km)
P.S |  | přípojky Telnice |  |  | 377 | 2.828
8 jiné objekty
|  | SOUČET |  |  |  |  | 0 |  |  | 0 |  | 0