## Tab.VII
Plán rozvoje pro kraj : Jihomoravský |  |  |  |  | Provozní skupina : |  | 305-SV Pozořice
Tab. VII - VODOVOD - BILANČNÍ ÚDAJE OBCÍ
CZ0643.6216.0410.01 - Tvarožná
(číslo a název obce)
Položka | označ. | rozměr
|  |  | 2017 | 2020 | 2025 | 2030 | 2035 | 2040 | 2045 | 2050
poč.obyvatel | N | obyv. | 1279 | 1270 | 1269 | 1263 | 1254 | 1243 | 1232 | 1220
poč.zásob.obyvatel | Nz | obyv | 1017 | 1056 | 1130 | 1200 | 1192 | 1181 | 1171 | 1159
poč. osob s ČOP | Np | obyv | 20 | 20 | 20 | 20 | 20 | 20 | 20 | 20
poč. zás. osob s ČOP | Nzp | obyv | 0 | 0 | 0 | 0 | 0 | 0 | 0 | 0
poč.všech zás.obyv. | Nv | obyv | 1017 | 1056 | 1130 | 1200 | 1192 | 1181 | 1171 | 1159
prům.denní potřeba | Qp | m3/d | 76.3288 | 86.1256 | 104.4616 | 124.1445 | 123.3554 | 122.2704 | 121.284 | 120.1003
koef.denní nerov. | kd |  | 1.3 | 1.3 | 1.3 | 1.3 | 1.3 | 1.3 | 1.3 | 1.3
max.denní potřeba | Qd | m3/d | 93.6416 | 105.8025 | 128.5494 | 152.9445 | 151.9634 | 150.6144 | 149.388 | 147.9163
voda vyrobená celkem | VVR | mil.m3/r | 0.02786 | 0.031436 | 0.038128 | 0.045313 | 0.045025 | 0.044629 | 0.044269 | 0.043837
voda fakturovaná | VFC | mil.m3/r | 0.022774 | 0.02565 | 0.031017 | 0.03675 | 0.036516 | 0.036195 | 0.035903 | 0.035553
dtto pro obyvatele | VFD | mil.m3/r | 0.021064 | 0.02394 | 0.029307 | 0.03504 | 0.034806 | 0.034485 | 0.034193 | 0.033843
dtto pro ost.odběr. | VFO | mil.m3/r | 0.00171 | 0.00171 | 0.00171 | 0.00171 | 0.00171 | 0.00171 | 0.00171 | 0.00171
voda nefakt.-úniky | VNFú | mil.m3/r | 0.004891 | 0.0054213 | 0.0063795 | 0.00735 | 0.0073033 | 0.007239 | 0.0071806 | 0.0071106
voda nefakt.-ostatní | VNFo | mil.m3/r | 0.000195 | 0.00036428 | 0.00073203 | 0.0012128 | 0.001205 | 0.0011944 | 0.0011848 | 0.0011732
spec.potř.fakt.obyv. | Qs,d | l/(os.d) | 56.7449 | 62.1115 | 71.0557 | 80 | 80 | 80 | 80 | 80
spec.potř.fakt.vody | Qs | l/(os.d) | 61.3515 | 66.548 | 75.2017 | 83.9041 | 83.9303 | 83.9669 | 84.0008 | 84.0422
spec.potř.vod.vyrob | Qs,v | l/(os.d) | 75.0529 | 81.5584 | 92.4439 | 103.4538 | 103.4861 | 103.5312 | 103.573 | 103.6241
spec.únik z potrubí | Qs,p | tism3/(km.r) | 0.7466 | 0.82756 | 0.97382 | 1.122 | 1.1148 | 1.105 | 1.0961 | 1.0854
celk.délka potrubí | Lc | km | 8.259 | 8.259 | 8.259 | 8.259 | 8.259 | 8.259 | 8.259 | 8.259
celk.náhradní délka | Ln | km | 6.551 | 6.551 | 6.551 | 6.551 | 6.551 | 6.551 | 6.551 | 6.551
délka rekonstr.potr | Lr | km | 0 | 0 | 0 | 0 | 0 | 0 | 0 | 0
náhr.délka rek.potr. | Lrn | km | 0 | 0 | 0 | 0 | 0 | 0 | 0 | 0
Vysvětlivky : Poč. osob s ČOP = Počet osob s časově omezeným pobytem
Poč. zás. osob s ČOP = Počet zásobených osob s časově omezeným pobytem

## Tab.XI
Plán rozvoje pro kraj : Jihomoravský | [5 empty] | Provozní skupina : |  | 305-SV Pozořice
Tab. XI - TECHNICKÉ ÚDAJE A FINANČNÍ PROSTŘEDKY VODOVODU
CZ0643.6216.0410.01 - Tvarožná
(číslo a název obce)
ID | K | H l a v n í o b j e k t y |  |  |  |  | stávající objekty |  |  | rekonstrukce |  | nové stavby
|  | 1 zdroje |  |  |  |  | DHM | rok uved. | posl. rekon. | DHM | rok zaháj. | DHM | rok zaháj.
|  | název | poznámka - technické parametry |  |  | vydat l/s | mil. Kč | do provozu | /rok zrušení | mil.Kč | /ukončení | mil. Kč | /ukončení
2 úpravny vody
|  | název | technologie úpravy vody |  |  | kap(l/s)
3 čerpací stanice
|  | název |  |  | Qč(l/s) | H(m)
4 vodojemy
|  | název |  | max.hl. | min.hl. | objem(m3)
5 přívodné řady
|  | název |  |  | DN(mm) | délka(km)
6 rozvodné sítě
|  | název |  |  | DN(mm) | délka(km)
S.S |  | RVS Tvarožná |  |  | < 100 | 5.98
S.S |  | RVS Tvarožná |  |  | 101-300 | 2.279
7 přípojky
|  | název |  |  | počet | délka(km)
P.S |  | přípojky Tvarožná |  |  | 339 | 2.543
8 jiné objekty
|  | SOUČET |  |  |  |  | 0 |  |  | 0 |  | 0