## Tab.V
Plán rozvoje pro kraj : Jihomoravský | [5 empty] | Provozní skupina : |  | 371-sam. vod. Újezd u Brna
Tab. V - VODOVODY - ZÁKLADNÍ ÚDAJE
CZ0643.6216.0411.01 - Újezd u Brna
(provozní skupina)
|  | 2017 | 2020 | 2025 | 2030 | 2035 | 2040 | 2045 | 2050
počet trvale bydlících obyvatel | os. | 3288 | 3266 | 3262 | 3248 | 3225 | 3197 | 3167 | 3136
počet zásob. trvale bydl.obyv. | os. | 3288 | 3266 | 3262 | 3248 | 3225 | 3197 | 3167 | 3136
dtto | % | 100 | 100 | 100 | 100 | 100 | 100 | 100 | 100
počet osob s ČOP | os. | 0 | 0 | 0 | 0 | 0 | 0 | 0 | 0
počet zásob. osob s ČOP | os. | 0 | 0 | 0 | 0 | 0 | 0 | 0 | 0
dtto | % | 0 | 0 | 0 | 0 | 0 | 0 | 0 | 0
počet všech zásob.obyvatel | os. | 3288 | 3266 | 3262 | 3248 | 3225 | 3197 | 3167 | 3136
dtto | % | 100 | 100 | 100 | 100 | 100 | 100 | 100 | 100
délka vodovodních řadů | km | 18.299 | 18.299 | 18.299 | 18.299 | 18.299 | 18.299 | 18.299 | 18.299
- z toho přivodné řady | km | 0 | 0 | 0 | 0 | 0 | 0 | 0 | 0
přírůstek za pětiletku | % | 0 | 0 | 0 | 0 | 0 | 0 | 0 | 0
- z toho vodovodní sítě | km | 18.299 | 18.299 | 18.299 | 18.299 | 18.299 | 18.299 | 18.299 | 18.299
přírůstek za pětiletku | % |  | 0 | 0 | 0 | 0 | 0 | 0 | 0
z toho rekonstruované potrubí | km | 0 | 0 | 0 | 0 | 0 | 0 | 0 | 0
přírůstek za pětiletku | % |  | 0 | 0 | 0 | 0 | 0 | 0 | 0
podíl rekonstrukcí k celk.dl.řadů | % |  | 0 | 0 | 0 | 0 | 0 | 0 | 0
voda vyrobená celkem (Qp) | mil.m3/rok | 0.1216 | 0.124 | 0.12862 | 0.13238 | 0.13155 | 0.13054 | 0.12946 | 0.12834
fakturovaná voda celkem | mil.m3/rok | 0.091344 | 0.094756 | 0.10121 | 0.10736 | 0.10669 | 0.10587 | 0.105 | 0.10409
- z toho obyvatelstvo | mil.m3/rok | 0.078825 | 0.082237 | 0.088693 | 0.094842 | 0.09417 | 0.093352 | 0.092476 | 0.091571
- z toho ostatní | mil.m3/rok | 0.012519 | 0.012519 | 0.012519 | 0.012519 | 0.012519 | 0.012519 | 0.012519 | 0.012519
nefakturovaná voda | mil.m3/rok | 0.030258 | 0.02924 | 0.027407 | 0.025015 | 0.024859 | 0.024668 | 0.024464 | 0.024253
max denní potřeba (Qd) | m3/d | 397.9438 | 407.3052 | 425.2805 | 440.6249 | 437.8042 | 434.3703 | 430.6911 | 426.8892
spec. potřeba fakt.vody pro obyv. | l/(os.d) | 65.6809 | 68.9853 | 74.4927 | 80 | 80 | 80 | 80 | 80
spec.potřeba z faktur.vody celkem | l/(os.d) | 76.1124 | 79.4871 | 85.0073 | 90.5599 | 90.6352 | 90.7284 | 90.83 | 90.9371
spec.potřeba z vody vyrob.celkem | l/(os.d) | 101.3249 | 104.0151 | 108.0264 | 111.6604 | 111.7532 | 111.8681 | 111.9934 | 112.1254
nefakt.voda na celkovou dl.řadů | tis.m3/(km.r) | 1.6535 | 1.5979 | 1.4977 | 1.367 | 1.3585 | 1.3481 | 1.3369 | 1.3254
kapacita zdrojů Qd | m3/d | 0 | 0 | 0 | 0 | 0 | 0 | 0 | 0
Qp | m3/d | 0 | 0 | 0 | 0 | 0 | 0 | 0 | 0
přebytek provozovatele Qd | m3/d | -397.9438 | -407.3052 | -425.2805 | -440.6249 | -437.8042 | -434.3703 | -430.6911 | -426.8892
Qp | m3/d | -333.1562 | -339.7134 | -352.382 | -362.6729 | -360.4042 | -357.6423 | -354.6831 | -351.6252
voda předaná Qd | m3/d | 0 | 0 | 0 | 0 | 0 | 0 | 0 | 0
Qp | m3/d | 0 | 0 | 0 | 0 | 0 | 0 | 0 | 0
voda převzatá Qd | m3/d | 397.9438 | 407.3052 | 425.2805 | 440.6249 | 437.8042 | 434.3703 | 430.6911 | 426.8893
Qp | m3/d | 333.1562 | 339.7134 | 352.382 | 362.6729 | 360.4042 | 357.6423 | 354.6831 | 351.6252
bilance Qd | m3/d | -6.3498e-06 | 2.6204e-05 | 3.2573e-05 | 2.2697e-05 | 2.3842e-06 | 2.1648e-05 | 2.1648e-05 | 1.4877e-05
Qp | m3/d | -4.9105e-06 | 1.3103e-05 | 1.6987e-05 | -1.606e-05 | -3.8147e-06 | 1.2627e-05 | 1.3962e-05 | -4.6539e-06
celkové inv.prostředky ročně | mil.Kč | 0 | 0 | 0 | 0 | 0 | 0 | 0 | 0
celkové inv.prostředky součtově | mil.Kč | 0 | 0 | 0 | 0 | 0 | 0 | 0 | 0
Vysvětlivky : Počet osob s ČOP = Počet osob s časově omezeným pobytem
Počet zásob. osob s ČOP = Počet zásobených osob s časově omezeným pobytem

## Tab.VII
Plán rozvoje pro kraj : Jihomoravský |  |  |  |  | Provozní skupina : |  | 371-sam. vod. Újezd u Brna
Tab. VII - VODOVOD - BILANČNÍ ÚDAJE OBCÍ
CZ0643.6216.0411.01 - Újezd u Brna
(číslo a název obce)
Položka | označ. | rozměr
|  |  | 2017 | 2020 | 2025 | 2030 | 2035 | 2040 | 2045 | 2050
poč.obyvatel | N | obyv. | 3288 | 3266 | 3262 | 3248 | 3225 | 3197 | 3167 | 3136
poč.zásob.obyvatel | Nz | obyv | 3288 | 3266 | 3262 | 3248 | 3225 | 3197 | 3167 | 3136
poč. osob s ČOP | Np | obyv | 0 | 0 | 0 | 0 | 0 | 0 | 0 | 0
poč. zás. osob s ČOP | Nzp | obyv | 0 | 0 | 0 | 0 | 0 | 0 | 0 | 0
poč.všech zás.obyv. | Nv | obyv | 3288 | 3266 | 3262 | 3248 | 3225 | 3197 | 3167 | 3136
prům.denní potřeba | Qp | m3/d | 333.1562 | 339.7134 | 352.382 | 362.6729 | 360.4042 | 357.6423 | 354.6831 | 351.6252
koef.denní nerov. | kd |  | 1.3 | 1.3 | 1.3 | 1.3 | 1.3 | 1.3 | 1.3 | 1.3
max.denní potřeba | Qd | m3/d | 397.9438 | 407.3052 | 425.2805 | 440.6249 | 437.8042 | 434.3703 | 430.6911 | 426.8892
voda vyrobená celkem | VVR | mil.m3/r | 0.1216 | 0.124 | 0.12862 | 0.13238 | 0.13155 | 0.13054 | 0.12946 | 0.12834
voda fakturovaná | VFC | mil.m3/r | 0.091344 | 0.094756 | 0.10121 | 0.10736 | 0.10669 | 0.10587 | 0.105 | 0.10409
dtto pro obyvatele | VFD | mil.m3/r | 0.078825 | 0.082237 | 0.088693 | 0.094842 | 0.09417 | 0.093352 | 0.092476 | 0.091571
dtto pro ost.odběr. | VFO | mil.m3/r | 0.012519 | 0.012519 | 0.012519 | 0.012519 | 0.012519 | 0.012519 | 0.012519 | 0.012519
voda nefakt.-úniky | VNFú | mil.m3/r | 0.029957 | 0.028278 | 0.025224 | 0.021472 | 0.021338 | 0.021174 | 0.020999 | 0.020818
voda nefakt.-ostatní | VNFo | mil.m3/r | 0.000301 | 0.00096179 | 0.0021837 | 0.0035429 | 0.0035207 | 0.0034938 | 0.0034648 | 0.003435
spec.potř.fakt.obyv. | Qs,d | l/(os.d) | 65.6809 | 68.9853 | 74.4927 | 80 | 80 | 80 | 80 | 80
spec.potř.fakt.vody | Qs | l/(os.d) | 76.1124 | 79.4871 | 85.0073 | 90.5599 | 90.6352 | 90.7284 | 90.83 | 90.9371
spec.potř.vod.vyrob | Qs,v | l/(os.d) | 101.3249 | 104.0151 | 108.0264 | 111.6604 | 111.7532 | 111.8681 | 111.9934 | 112.1254
spec.únik z potrubí | Qs,p | tism3/(km.r) | 2.1053 | 1.9873 | 1.7727 | 1.509 | 1.4996 | 1.4881 | 1.4758 | 1.4631
celk.délka potrubí | Lc | km | 18.299 | 18.299 | 18.299 | 18.299 | 18.299 | 18.299 | 18.299 | 18.299
celk.náhradní délka | Ln | km | 14.229 | 14.229 | 14.229 | 14.229 | 14.229 | 14.229 | 14.229 | 14.229
délka rekonstr.potr | Lr | km | 0 | 0 | 0 | 0 | 0 | 0 | 0 | 0
náhr.délka rek.potr. | Lrn | km | 0 | 0 | 0 | 0 | 0 | 0 | 0 | 0
Vysvětlivky : Poč. osob s ČOP = Počet osob s časově omezeným pobytem
Poč. zás. osob s ČOP = Počet zásobených osob s časově omezeným pobytem

## Tab.XI
Plán rozvoje pro kraj : Jihomoravský | [5 empty] | Provozní skupina : |  | 371-sam. vod. Újezd u Brna
Tab. XI - TECHNICKÉ ÚDAJE A FINANČNÍ PROSTŘEDKY VODOVODU
CZ0643.6216.0411.01 - Újezd u Brna
(číslo a název obce)
ID | K | H l a v n í o b j e k t y |  |  |  |  | stávající objekty |  |  | rekonstrukce |  | nové stavby
|  | 1 zdroje |  |  |  |  | DHM | rok uved. | posl. rekon. | DHM | rok zaháj. | DHM | rok zaháj.
|  | název | poznámka - technické parametry |  |  | vydat l/s | mil. Kč | do provozu | /rok zrušení | mil.Kč | /ukončení | mil. Kč | /ukončení
2 úpravny vody
|  | název | technologie úpravy vody |  |  | kap(l/s)
3 čerpací stanice
|  | název |  |  | Qč(l/s) | H(m)
4 vodojemy
|  | název |  | max.hl. | min.hl. | objem(m3)
5 přívodné řady
|  | název |  |  | DN(mm) | délka(km)
6 rozvodné sítě
|  | název |  |  | DN(mm) | délka(km)
S.S |  | RVS Újezd u Brna |  |  | < 100 | 13.651
S.S |  | RVS Újezd u Brna |  |  | 101-300 | 4.648
7 přípojky
|  | název |  |  | počet | délka(km)
P.S |  | přípojky Újezd u Brna
8 jiné objekty
|  | SOUČET |  |  |  |  | 0 |  |  | 0 |  | 0