## Tab.VII
Plán rozvoje pro kraj : Jihomoravský |  |  |  |  | Provozní skupina : |  | 305-SV Pozořice
Tab. VII - VODOVOD - BILANČNÍ ÚDAJE OBCÍ
CZ0643.6216.0413.01 - Viničné Šumice
(číslo a název obce)
Položka | označ. | rozměr
|  |  | 2017 | 2020 | 2025 | 2030 | 2035 | 2040 | 2045 | 2050
poč.obyvatel | N | obyv. | 1340 | 1331 | 1329 | 1324 | 1314 | 1303 | 1291 | 1278
poč.zásob.obyvatel | Nz | obyv | 1155 | 1175 | 1218 | 1258 | 1249 | 1238 | 1227 | 1215
poč. osob s ČOP | Np | obyv | 275 | 275 | 275 | 275 | 275 | 275 | 275 | 275
poč. zás. osob s ČOP | Nzp | obyv | 0 | 0 | 0 | 0 | 0 | 0 | 0 | 0
poč.všech zás.obyv. | Nv | obyv | 1155 | 1175 | 1218 | 1258 | 1249 | 1238 | 1227 | 1215
prům.denní potřeba | Qp | m3/d | 164.8247 | 172.6824 | 187.0546 | 201.7861 | 200.9343 | 199.8933 | 198.8522 | 197.7166
koef.denní nerov. | kd |  | 1.3 | 1.3 | 1.3 | 1.3 | 1.3 | 1.3 | 1.3 | 1.3
max.denní potřeba | Qd | m3/d | 191.5362 | 200.0932 | 215.8776 | 231.9781 | 230.9103 | 229.6053 | 228.3002 | 226.8766
voda vyrobená celkem | VVR | mil.m3/r | 0.060161 | 0.063029 | 0.068275 | 0.073652 | 0.073341 | 0.072961 | 0.072581 | 0.072167
voda fakturovaná | VFC | mil.m3/r | 0.058024 | 0.058875 | 0.060593 | 0.062259 | 0.061996 | 0.061675 | 0.061353 | 0.061003
dtto pro obyvatele | VFD | mil.m3/r | 0.032499 | 0.03335 | 0.035068 | 0.036734 | 0.036471 | 0.03615 | 0.035828 | 0.035478
dtto pro ost.odběr. | VFO | mil.m3/r | 0.025525 | 0.025525 | 0.025525 | 0.025525 | 0.025525 | 0.025525 | 0.025525 | 0.025525
voda nefakt.-úniky | VNFú | mil.m3/r | 0.001911 | 0.0035295 | 0.0063607 | 0.0093388 | 0.0092994 | 0.0092512 | 0.009203 | 0.0091505
voda nefakt.-ostatní | VNFo | mil.m3/r | 0.000226 | 0.00062475 | 0.0013213 | 0.0020545 | 0.0020459 | 0.0020353 | 0.0020247 | 0.0020131
spec.potř.fakt.obyv. | Qs,d | l/(os.d) | 77.0895 | 77.7611 | 78.8806 | 80 | 80 | 80 | 80 | 80
spec.potř.fakt.vody | Qs | l/(os.d) | 137.6362 | 137.2773 | 136.2956 | 135.5894 | 135.99 | 136.4875 | 136.9939 | 137.5568
spec.potř.vod.vyrob | Qs,v | l/(os.d) | 142.7053 | 146.9638 | 153.5752 | 160.4023 | 160.8762 | 161.4647 | 162.0638 | 162.7297
spec.únik z potrubí | Qs,p | tism3/(km.r) | 0.26114 | 0.48231 | 0.86919 | 1.2761 | 1.2708 | 1.2642 | 1.2576 | 1.2504
celk.délka potrubí | Lc | km | 11.613 | 11.613 | 11.613 | 11.613 | 11.613 | 11.613 | 11.613 | 11.613
celk.náhradní délka | Ln | km | 7.318 | 7.318 | 7.318 | 7.318 | 7.318 | 7.318 | 7.318 | 7.318
délka rekonstr.potr | Lr | km | 0 | 0 | 0 | 0 | 0 | 0 | 0 | 0
náhr.délka rek.potr. | Lrn | km | 0 | 0 | 0 | 0 | 0 | 0 | 0 | 0
Vysvětlivky : Poč. osob s ČOP = Počet osob s časově omezeným pobytem
Poč. zás. osob s ČOP = Počet zásobených osob s časově omezeným pobytem

## Tab.XI
Plán rozvoje pro kraj : Jihomoravský | [5 empty] | Provozní skupina : |  | 305-SV Pozořice
Tab. XI - TECHNICKÉ ÚDAJE A FINANČNÍ PROSTŘEDKY VODOVODU
CZ0643.6216.0413.01 - Viničné Šumice
(číslo a název obce)
ID | K | H l a v n í o b j e k t y |  |  |  |  | stávající objekty |  |  | rekonstrukce |  | nové stavby
|  | 1 zdroje |  |  |  |  | DHM | rok uved. | posl. rekon. | DHM | rok zaháj. | DHM | rok zaháj.
|  | název | poznámka - technické parametry |  |  | vydat l/s | mil. Kč | do provozu | /rok zrušení | mil.Kč | /ukončení | mil. Kč | /ukončení
2 úpravny vody
|  | název | technologie úpravy vody |  |  | kap(l/s)
3 čerpací stanice
|  | název |  |  | Qč(l/s) | H(m)
4 vodojemy
|  | název |  | max.hl. | min.hl. | objem(m3)
5 přívodné řady
|  | název |  |  | DN(mm) | délka(km)
6 rozvodné sítě
|  | název |  |  | DN(mm) | délka(km)
S.S |  | RVS Viničné Šumice |  |  | < 100 | 11.113
S.S |  | RVS Viničné Šumice |  |  | 101-300 | 0.5
7 přípojky
|  | název |  |  | počet | délka(km)
P.S |  | přípojky Viničné Šumice |  |  | 423 | 3.172
8 jiné objekty
|  | SOUČET |  |  |  |  | 0 |  |  | 0 |  | 0