## Tab.V
Plán rozvoje pro kraj : Jihomoravský | [5 empty] | Provozní skupina : |  | 366-sam. vod. Vranov
Tab. V - VODOVODY - ZÁKLADNÍ ÚDAJE
CZ0643.6216.0414.01 - Vranov
(provozní skupina)
|  | 2017 | 2020 | 2025 | 2030 | 2035 | 2040 | 2045 | 2050
počet trvale bydlících obyvatel | os. | 767 | 762 | 761 | 758 | 752 | 746 | 739 | 732
počet zásob. trvale bydl.obyv. | os. | 767 | 762 | 761 | 758 | 752 | 746 | 739 | 732
dtto | % | 100 | 100 | 100 | 100 | 100 | 100 | 100 | 100
počet osob s ČOP | os. | 88 | 88 | 88 | 88 | 88 | 88 | 88 | 88
počet zásob. osob s ČOP | os. | 0 | 0 | 0 | 0 | 0 | 0 | 0 | 0
dtto | % | 0 | 0 | 0 | 0 | 0 | 0 | 0 | 0
počet všech zásob.obyvatel | os. | 767 | 762 | 761 | 758 | 752 | 746 | 739 | 732
dtto | % | 89.7076 | 89.6471 | 89.6349 | 89.5981 | 89.5238 | 89.4484 | 89.3591 | 89.2683
délka vodovodních řadů | km | 8.798 | 8.798 | 8.798 | 8.798 | 8.798 | 8.798 | 8.798 | 8.798
- z toho přivodné řady | km | 0 | 0 | 0 | 0 | 0 | 0 | 0 | 0
přírůstek za pětiletku | % | 0 | 0 | 0 | 0 | 0 | 0 | 0 | 0
- z toho vodovodní sítě | km | 8.798 | 8.798 | 8.798 | 8.798 | 8.798 | 8.798 | 8.798 | 8.798
přírůstek za pětiletku | % |  | 0 | 0 | 0 | 0 | 0 | 0 | 0
z toho rekonstruované potrubí | km | 0 | 0 | 0 | 0 | 0 | 0 | 0 | 0
přírůstek za pětiletku | % |  | 0 | 0 | 0 | 0 | 0 | 0 | 0
podíl rekonstrukcí k celk.dl.řadů | % |  | 0 | 0 | 0 | 0 | 0 | 0 | 0
voda vyrobená celkem (Qp) | mil.m3/rok | 0.046307 | 0.04481 | 0.042728 | 0.040552 | 0.040255 | 0.039958 | 0.039612 | 0.039266
fakturovaná voda celkem | mil.m3/rok | 0.03325 | 0.033049 | 0.033009 | 0.032889 | 0.032648 | 0.032407 | 0.032127 | 0.031846
- z toho obyvatelstvo | mil.m3/rok | 0.030775 | 0.030574 | 0.030534 | 0.030414 | 0.030173 | 0.029932 | 0.029652 | 0.029371
- z toho ostatní | mil.m3/rok | 0.002475 | 0.002475 | 0.002475 | 0.002475 | 0.002475 | 0.002475 | 0.002475 | 0.002475
nefakturovaná voda | mil.m3/rok | 0.013057 | 0.01176 | 0.0097186 | 0.0076631 | 0.007607 | 0.0075509 | 0.0074855 | 0.00742
max denní potřeba (Qd) | m3/d | 152.163 | 147.8958 | 142.1592 | 136.0991 | 135.0879 | 134.0768 | 132.8972 | 131.7175
spec. potřeba fakt.vody pro obyv. | l/(os.d) | 109.9284 | 109.9284 | 109.9284 | 109.9284 | 109.9284 | 109.9284 | 109.9284 | 109.9284
spec.potřeba z faktur.vody celkem | l/(os.d) | 118.7691 | 118.8271 | 118.8388 | 118.8741 | 118.9454 | 119.018 | 119.1041 | 119.1918
spec.potřeba z vody vyrob.celkem | l/(os.d) | 165.4087 | 161.1105 | 153.8273 | 146.5717 | 146.6597 | 146.7491 | 146.8553 | 146.9635
nefakt.voda na celkovou dl.řadů | tis.m3/(km.r) | 1.4841 | 1.3367 | 1.1046 | 0.87101 | 0.86463 | 0.85825 | 0.85082 | 0.84338
kapacita zdrojů Qd | m3/d | 0 | 0 | 0 | 0 | 0 | 0 | 0 | 0
Qp | m3/d | 0 | 0 | 0 | 0 | 0 | 0 | 0 | 0
přebytek provozovatele Qd | m3/d | -152.163 | -147.8958 | -142.1592 | -136.0991 | -135.0879 | -134.0768 | -132.8972 | -131.7175
Qp | m3/d | -126.8685 | -122.7662 | -117.0626 | -111.1014 | -110.2881 | -109.4749 | -108.5261 | -107.5773
voda předaná Qd | m3/d | 0 | 0 | 0 | 0 | 0 | 0 | 0 | 0
Qp | m3/d | 0 | 0 | 0 | 0 | 0 | 0 | 0 | 0
voda převzatá Qd | m3/d | 152.163 | 147.8958 | 142.1592 | 136.0991 | 135.088 | 134.0768 | 132.8972 | 131.7176
Qp | m3/d | 126.8685 | 122.7662 | 117.0626 | 111.1014 | 110.2881 | 109.4749 | 108.5261 | 107.5773
bilance Qd | m3/d | 1.4478e-05 | 1.0545e-05 | 2.1203e-05 | 2.1525e-05 | 1.9309e-05 | 1.6854e-05 | 1.7011e-05 | 1.526e-05
Qp | m3/d | 1.384e-05 | 1.1463e-05 | 1.0224e-05 | 1.3006e-05 | 8.0795e-06 | 1.0544e-05 | 1.1353e-05 | 1.0254e-05
celkové inv.prostředky ročně | mil.Kč | 0 | 0 | 0 | 0 | 0 | 0 | 0 | 0
celkové inv.prostředky součtově | mil.Kč | 0 | 0 | 0 | 0 | 0 | 0 | 0 | 0
Vysvětlivky : Počet osob s ČOP = Počet osob s časově omezeným pobytem
Počet zásob. osob s ČOP = Počet zásobených osob s časově omezeným pobytem

## Tab.VII
Plán rozvoje pro kraj : Jihomoravský |  |  |  |  | Provozní skupina : |  | 366-sam. vod. Vranov
Tab. VII - VODOVOD - BILANČNÍ ÚDAJE OBCÍ
CZ0643.6216.0414.01 - Vranov
(číslo a název obce)
Položka | označ. | rozměr
|  |  | 2017 | 2020 | 2025 | 2030 | 2035 | 2040 | 2045 | 2050
poč.obyvatel | N | obyv. | 767 | 762 | 761 | 758 | 752 | 746 | 739 | 732
poč.zásob.obyvatel | Nz | obyv | 767 | 762 | 761 | 758 | 752 | 746 | 739 | 732
poč. osob s ČOP | Np | obyv | 88 | 88 | 88 | 88 | 88 | 88 | 88 | 88
poč. zás. osob s ČOP | Nzp | obyv | 0 | 0 | 0 | 0 | 0 | 0 | 0 | 0
poč.všech zás.obyv. | Nv | obyv | 767 | 762 | 761 | 758 | 752 | 746 | 739 | 732
prům.denní potřeba | Qp | m3/d | 126.8685 | 122.7662 | 117.0626 | 111.1014 | 110.2881 | 109.4749 | 108.5261 | 107.5773
koef.denní nerov. | kd |  | 1.3 | 1.3 | 1.3 | 1.3 | 1.3 | 1.3 | 1.3 | 1.3
max.denní potřeba | Qd | m3/d | 152.163 | 147.8958 | 142.1592 | 136.0991 | 135.0879 | 134.0768 | 132.8972 | 131.7175
voda vyrobená celkem | VVR | mil.m3/r | 0.046307 | 0.04481 | 0.042728 | 0.040552 | 0.040255 | 0.039958 | 0.039612 | 0.039266
voda fakturovaná | VFC | mil.m3/r | 0.03325 | 0.033049 | 0.033009 | 0.032889 | 0.032648 | 0.032407 | 0.032127 | 0.031846
dtto pro obyvatele | VFD | mil.m3/r | 0.030775 | 0.030574 | 0.030534 | 0.030414 | 0.030173 | 0.029932 | 0.029652 | 0.029371
dtto pro ost.odběr. | VFO | mil.m3/r | 0.002475 | 0.002475 | 0.002475 | 0.002475 | 0.002475 | 0.002475 | 0.002475 | 0.002475
voda nefakt.-úniky | VNFú | mil.m3/r | 0.013057 | 0.011509 | 0.0090482 | 0.0065778 | 0.0065296 | 0.0064815 | 0.0064253 | 0.0063691
voda nefakt.-ostatní | VNFo | mil.m3/r | 0 | 0.00025168 | 0.00067034 | 0.0010853 | 0.0010774 | 0.0010694 | 0.0010602 | 0.0010509
spec.potř.fakt.obyv. | Qs,d | l/(os.d) | 109.9284 | 109.9284 | 109.9284 | 109.9284 | 109.9284 | 109.9284 | 109.9284 | 109.9284
spec.potř.fakt.vody | Qs | l/(os.d) | 118.7691 | 118.8271 | 118.8388 | 118.8741 | 118.9454 | 119.018 | 119.1041 | 119.1918
spec.potř.vod.vyrob | Qs,v | l/(os.d) | 165.4087 | 161.1105 | 153.8273 | 146.5717 | 146.6597 | 146.7491 | 146.8553 | 146.9635
spec.únik z potrubí | Qs,p | tism3/(km.r) | 2.2366 | 1.9713 | 1.5499 | 1.1267 | 1.1185 | 1.1102 | 1.1006 | 1.091
celk.délka potrubí | Lc | km | 8.798 | 8.798 | 8.798 | 8.798 | 8.798 | 8.798 | 8.798 | 8.798
celk.náhradní délka | Ln | km | 5.838 | 5.838 | 5.838 | 5.838 | 5.838 | 5.838 | 5.838 | 5.838
délka rekonstr.potr | Lr | km | 0 | 0 | 0 | 0 | 0 | 0 | 0 | 0
náhr.délka rek.potr. | Lrn | km | 0 | 0 | 0 | 0 | 0 | 0 | 0 | 0
Vysvětlivky : Poč. osob s ČOP = Počet osob s časově omezeným pobytem
Poč. zás. osob s ČOP = Počet zásobených osob s časově omezeným pobytem

## Tab.XI
Plán rozvoje pro kraj : Jihomoravský | [5 empty] | Provozní skupina : |  | 366-sam. vod. Vranov
Tab. XI - TECHNICKÉ ÚDAJE A FINANČNÍ PROSTŘEDKY VODOVODU
CZ0643.6216.0414.01 - Vranov
(číslo a název obce)
ID | K | H l a v n í o b j e k t y |  |  |  |  | stávající objekty |  |  | rekonstrukce |  | nové stavby
|  | 1 zdroje |  |  |  |  | DHM | rok uved. | posl. rekon. | DHM | rok zaháj. | DHM | rok zaháj.
|  | název | poznámka - technické parametry |  |  | vydat l/s | mil. Kč | do provozu | /rok zrušení | mil.Kč | /ukončení | mil. Kč | /ukončení
Z.S |  | voda převzatá z vod. systému m. Brna |  |  |  | 0
2 úpravny vody
|  | název | technologie úpravy vody |  |  | kap(l/s)
3 čerpací stanice
|  | název |  |  | Qč(l/s) | H(m)
4 vodojemy
|  | název |  | max.hl. | min.hl. | objem(m3)
V.S |  | VDJ Vranov |  | 475 |  | 200
V.S |  | VDJ Zavírák |  | 524.8 |  | 150
5 přívodné řady
|  | název |  |  | DN(mm) | délka(km)
6 rozvodné sítě
|  | název |  |  | DN(mm) | délka(km)
S.S |  | RVS Vranov |  |  | < 100 | 7.999
S.S |  | RVS Vranov |  |  | 101-300 | 0.799
7 přípojky
|  | název |  |  | počet | délka(km)
P.S |  | přípojky Vranov |  |  | 260 | 2.6
8 jiné objekty
|  | SOUČET |  |  |  |  | 0 |  |  | 0 |  | 0