## Tab.V
Plán rozvoje pro kraj : Jihomoravský | [5 empty] | Provozní skupina : |  | 339-sam. vod. Želešice - napojený na 326-vod. soustavu Březová II,VOV
Tab. V - VODOVODY - ZÁKLADNÍ ÚDAJE
CZ0643.6216.0415.01 - Želešice
(provozní skupina)
|  | 2017 | 2020 | 2025 | 2030 | 2035 | 2040 | 2045 | 2050
počet trvale bydlících obyvatel | os. | 1705 | 1693 | 1692 | 1684 | 1672 | 1658 | 1642 | 1626
počet zásob. trvale bydl.obyv. | os. | 1705 | 1693 | 1692 | 1684 | 1672 | 1658 | 1642 | 1626
dtto | % | 100 | 100 | 100 | 100 | 100 | 100 | 100 | 100
počet osob s ČOP | os. | 35 | 35 | 35 | 35 | 35 | 35 | 35 | 35
počet zásob. osob s ČOP | os. | 0 | 0 | 0 | 0 | 0 | 0 | 0 | 0
dtto | % | 0 | 0 | 0 | 0 | 0 | 0 | 0 | 0
počet všech zásob.obyvatel | os. | 1705 | 1693 | 1692 | 1684 | 1672 | 1658 | 1642 | 1626
dtto | % | 97.9885 | 97.9745 | 97.9734 | 97.9639 | 97.9496 | 97.9327 | 97.9129 | 97.8928
délka vodovodních řadů | km | 10.448 | 10.448 | 10.448 | 10.448 | 10.448 | 10.448 | 10.448 | 10.448
- z toho přivodné řady | km | 0 | 0 | 0 | 0 | 0 | 0 | 0 | 0
přírůstek za pětiletku | % | 0 | 0 | 0 | 0 | 0 | 0 | 0 | 0
- z toho vodovodní sítě | km | 10.448 | 10.448 | 10.448 | 10.448 | 10.448 | 10.448 | 10.448 | 10.448
přírůstek za pětiletku | % |  | 0 | 0 | 0 | 0 | 0 | 0 | 0
z toho rekonstruované potrubí | km | 0 | 0 | 1.55 | 1.55 | 1.55 | 1.55 | 1.55 | 1.55
přírůstek za pětiletku | % |  | 0 | 14.8354 | 0 | 0 | 0 | 0 | 0
podíl rekonstrukcí k celk.dl.řadů | % |  | 0 | 14.8354 | 14.8354 | 14.8354 | 14.8354 | 14.8354 | 14.8354
voda vyrobená celkem (Qp) | mil.m3/rok | 0.086047 | 0.08272 | 0.078069 | 0.073141 | 0.072658 | 0.072094 | 0.07145 | 0.070805
fakturovaná voda celkem | mil.m3/rok | 0.058093 | 0.057714 | 0.057682 | 0.057429 | 0.057049 | 0.056607 | 0.056101 | 0.055595
- z toho obyvatelstvo | mil.m3/rok | 0.053915 | 0.053536 | 0.053504 | 0.053251 | 0.052871 | 0.052429 | 0.051923 | 0.051417
- z toho ostatní | mil.m3/rok | 0.004178 | 0.004178 | 0.004178 | 0.004178 | 0.004178 | 0.004178 | 0.004178 | 0.004178
nefakturovaná voda | mil.m3/rok | 0.027954 | 0.025007 | 0.020387 | 0.015712 | 0.015609 | 0.015487 | 0.015349 | 0.015211
max denní potřeba (Qd) | m3/d | 280.0589 | 270.6321 | 257.8638 | 244.1551 | 242.5192 | 240.6106 | 238.4293 | 236.2481
spec. potřeba fakt.vody pro obyv. | l/(os.d) | 86.6348 | 86.6348 | 86.6348 | 86.6348 | 86.6348 | 86.6348 | 86.6348 | 86.6348
spec.potřeba z faktur.vody celkem | l/(os.d) | 93.3483 | 93.3959 | 93.3999 | 93.432 | 93.4808 | 93.5386 | 93.6059 | 93.6745
spec.potřeba z vody vyrob.celkem | l/(os.d) | 138.267 | 133.8631 | 126.4114 | 118.9948 | 119.0569 | 119.1305 | 119.2162 | 119.3036
nefakt.voda na celkovou dl.řadů | tis.m3/(km.r) | 2.6755 | 2.3934 | 1.9513 | 1.5039 | 1.4939 | 1.4823 | 1.4691 | 1.4558
kapacita zdrojů Qd | m3/d | 0 | 0 | 0 | 0 | 0 | 0 | 0 | 0
Qp | m3/d | 0 | 0 | 0 | 0 | 0 | 0 | 0 | 0
přebytek provozovatele Qd | m3/d | -280.0589 | -270.6321 | -257.8638 | -244.1551 | -242.5192 | -240.6106 | -238.4293 | -236.2481
Qp | m3/d | -235.7452 | -226.6303 | -213.888 | -200.3872 | -199.0631 | -197.5184 | -195.753 | -193.9876
voda předaná Qd | m3/d | 0 | 0 | 0 | 0 | 0 | 0 | 0 | 0
Qp | m3/d | 0 | 0 | 0 | 0 | 0 | 0 | 0 | 0
voda převzatá Qd | m3/d | 280.0589 | 270.6321 | 257.8639 | 244.1551 | 242.5192 | 240.6106 | 238.4293 | 236.2481
Qp | m3/d | 235.7452 | 226.6303 | 213.888 | 200.3872 | 199.0632 | 197.5184 | 195.753 | 193.9876
bilance Qd | m3/d | 3.1961e-05 | 2.6114e-05 | 2.5269e-05 | 2.4232e-05 | 2.363e-05 | 1.8954e-05 | 1.4019e-05 | 2.1005e-05
Qp | m3/d | 2.4414e-06 | 1.0262e-06 | 1.0723e-05 | 1.7727e-05 | 6.2981e-06 | 1.1879e-05 | 7.7667e-06 | 1.5575e-05
celkové inv.prostředky ročně | mil.Kč | 0 | 0 | 5.081 | 0 | 0 | 0 | 0 | 0
celkové inv.prostředky součtově | mil.Kč | 0 | 0 | 5.081 | 5.081 | 5.081 | 5.081 | 5.081 | 5.081
Vysvětlivky : Počet osob s ČOP = Počet osob s časově omezeným pobytem
Počet zásob. osob s ČOP = Počet zásobených osob s časově omezeným pobytem

## Tab.VII
Plán rozvoje pro kraj : Jihomoravský |  |  |  |  | Provozní skupina : |  | 339-sam. vod. Želešice - napojený na 326-vod. soustavu Březová II,VOV
Tab. VII - VODOVOD - BILANČNÍ ÚDAJE OBCÍ
CZ0643.6216.0415.01 - Želešice
(číslo a název obce)
Položka | označ. | rozměr
|  |  | 2017 | 2020 | 2025 | 2030 | 2035 | 2040 | 2045 | 2050
poč.obyvatel | N | obyv. | 1705 | 1693 | 1692 | 1684 | 1672 | 1658 | 1642 | 1626
poč.zásob.obyvatel | Nz | obyv | 1705 | 1693 | 1692 | 1684 | 1672 | 1658 | 1642 | 1626
poč. osob s ČOP | Np | obyv | 35 | 35 | 35 | 35 | 35 | 35 | 35 | 35
poč. zás. osob s ČOP | Nzp | obyv | 0 | 0 | 0 | 0 | 0 | 0 | 0 | 0
poč.všech zás.obyv. | Nv | obyv | 1705 | 1693 | 1692 | 1684 | 1672 | 1658 | 1642 | 1626
prům.denní potřeba | Qp | m3/d | 235.7452 | 226.6303 | 213.888 | 200.3872 | 199.0631 | 197.5184 | 195.753 | 193.9876
koef.denní nerov. | kd |  | 1.3 | 1.3 | 1.3 | 1.3 | 1.3 | 1.3 | 1.3 | 1.3
max.denní potřeba | Qd | m3/d | 280.0589 | 270.6321 | 257.8638 | 244.1551 | 242.5192 | 240.6106 | 238.4293 | 236.2481
voda vyrobená celkem | VVR | mil.m3/r | 0.086047 | 0.08272 | 0.078069 | 0.073141 | 0.072658 | 0.072094 | 0.07145 | 0.070805
voda fakturovaná | VFC | mil.m3/r | 0.058093 | 0.057714 | 0.057682 | 0.057429 | 0.057049 | 0.056607 | 0.056101 | 0.055595
dtto pro obyvatele | VFD | mil.m3/r | 0.053915 | 0.053536 | 0.053504 | 0.053251 | 0.052871 | 0.052429 | 0.051923 | 0.051417
dtto pro ost.odběr. | VFO | mil.m3/r | 0.004178 | 0.004178 | 0.004178 | 0.004178 | 0.004178 | 0.004178 | 0.004178 | 0.004178
voda nefakt.-úniky | VNFú | mil.m3/r | 0.027954 | 0.024567 | 0.019216 | 0.013817 | 0.013726 | 0.013619 | 0.013498 | 0.013376
voda nefakt.-ostatní | VNFo | mil.m3/r | 0 | 0.00043951 | 0.0011714 | 0.0018952 | 0.0018826 | 0.001868 | 0.0018513 | 0.0018346
spec.potř.fakt.obyv. | Qs,d | l/(os.d) | 86.6348 | 86.6348 | 86.6348 | 86.6348 | 86.6348 | 86.6348 | 86.6348 | 86.6348
spec.potř.fakt.vody | Qs | l/(os.d) | 93.3483 | 93.3959 | 93.3999 | 93.432 | 93.4808 | 93.5386 | 93.6059 | 93.6745
spec.potř.vod.vyrob | Qs,v | l/(os.d) | 138.267 | 133.8631 | 126.4114 | 118.9948 | 119.0569 | 119.1305 | 119.2162 | 119.3036
spec.únik z potrubí | Qs,p | tism3/(km.r) | 4.2049 | 3.6954 | 2.8905 | 2.0784 | 2.0647 | 2.0486 | 2.0303 | 2.012
celk.délka potrubí | Lc | km | 10.448 | 10.448 | 10.448 | 10.448 | 10.448 | 10.448 | 10.448 | 10.448
celk.náhradní délka | Ln | km | 6.648 | 6.648 | 6.648 | 6.648 | 6.648 | 6.648 | 6.648 | 6.648
délka rekonstr.potr | Lr | km | 0 | 0 | 1.55 | 1.55 | 1.55 | 1.55 | 1.55 | 1.55
náhr.délka rek.potr. | Lrn | km | 0 | 0 | 0.87333 | 0.87333 | 0.87333 | 0.87333 | 0.87333 | 0.87333
Vysvětlivky : Poč. osob s ČOP = Počet osob s časově omezeným pobytem
Poč. zás. osob s ČOP = Počet zásobených osob s časově omezeným pobytem

## Tab.XI
Plán rozvoje pro kraj : Jihomoravský | [5 empty] | Provozní skupina : |  | 339-sam. vod. Želešice - napojený na 326-vod. soustavu Březová II,VOV
Tab. XI - TECHNICKÉ ÚDAJE A FINANČNÍ PROSTŘEDKY VODOVODU
CZ0643.6216.0415.01 - Želešice
(číslo a název obce)
ID | K | H l a v n í o b j e k t y |  |  |  |  | stávající objekty |  |  | rekonstrukce |  | nové stavby
|  | 1 zdroje |  |  |  |  | DHM | rok uved. | posl. rekon. | DHM | rok zaháj. | DHM | rok zaháj.
|  | název | poznámka - technické parametry |  |  | vydat l/s | mil. Kč | do provozu | /rok zrušení | mil.Kč | /ukončení | mil. Kč | /ukončení
Z.S |  | bez vl. zdroje -voda převzatá z 326-vod. soustava VOV, Březová II. |  |  |  | 0
2 úpravny vody
|  | název | technologie úpravy vody |  |  | kap(l/s)
3 čerpací stanice
|  | název |  |  | Qč(l/s) | H(m)
4 vodojemy
|  | název |  | max.hl. | min.hl. | objem(m3)
V.S |  | VDJ Želešice |  | 260 | 256 | 250
5 přívodné řady
|  | název |  |  | DN(mm) | délka(km)
6 rozvodné sítě
|  | název |  |  | DN(mm) | délka(km)
S.S |  | RVS Želešice |  |  | < 100 | 9.907
S.S |  | RVS Želešice |  |  | 101-300 | 0.541
S.R |  | RVS Želešice |  |  | < 100 | 1.55 |  |  |  | 5.081 | 2021/2022
7 přípojky
|  | název |  |  | počet | délka(km)
P.S |  | přípojky Želešice |  |  |  | 3.335
P.S |  | přípojky Želešice |  |  | 525 | 1.621
8 jiné objekty
|  | SOUČET |  |  |  |  | 0 |  |  | 5.081 |  | 0