## Tab.V
Plán rozvoje pro kraj : Jihomoravský | [5 empty] | Provozní skupina : |  | 343-sam. vod. Běleč
Tab. V - VODOVODY - ZÁKLADNÍ ÚDAJE
CZ0643.6217.0416.01 - Běleč - část obce Běleč
(provozní skupina)
|  | 2017 | 2020 | 2025 | 2030 | 2035 | 2040 | 2045 | 2050
počet trvale bydlících obyvatel | os. | 135 | 135 | 135 | 134 | 133 | 132 | 130 | 129
počet zásob. trvale bydl.obyv. | os. | 135 | 135 | 135 | 134 | 133 | 132 | 130 | 129
dtto | % | 100 | 100 | 100 | 100 | 100 | 100 | 100 | 100
počet osob s ČOP | os. | 0 | 0 | 0 | 0 | 0 | 0 | 0 | 0
počet zásob. osob s ČOP | os. | 0 | 0 | 0 | 0 | 0 | 0 | 0 | 0
dtto | % | 0 | 0 | 0 | 0 | 0 | 0 | 0 | 0
počet všech zásob.obyvatel | os. | 135 | 135 | 135 | 134 | 133 | 132 | 130 | 129
dtto | % | 100 | 100 | 100 | 100 | 100 | 100 | 100 | 100
délka vodovodních řadů | km | 5.6755 | 5.6755 | 5.6755 | 5.6755 | 5.6755 | 5.6755 | 5.6755 | 5.6755
- z toho přivodné řady | km | 0.67647 | 0.67647 | 0.67647 | 0.67647 | 0.67647 | 0.67647 | 0.67647 | 0.67647
přírůstek za pětiletku | % | 100 | 0 | 0 | 0 | 0 | 0 | 0 | 0
- z toho vodovodní sítě | km | 4.999 | 4.999 | 4.999 | 4.999 | 4.999 | 4.999 | 4.999 | 4.999
přírůstek za pětiletku | % |  | 0 | 0 | 0 | 0 | 0 | 0 | 0
z toho rekonstruované potrubí | km | 0 | 0 | 0 | 0 | 0 | 0 | 0 | 0
přírůstek za pětiletku | % |  | 0 | 0 | 0 | 0 | 0 | 0 | 0
podíl rekonstrukcí k celk.dl.řadů | % |  | 0 | 0 | 0 | 0 | 0 | 0 | 0
voda vyrobená celkem (Qp) | mil.m3/rok | 0.006721 | 0.0066837 | 0.0066217 | 0.0065205 | 0.0064814 | 0.0064423 | 0.0063642 | 0.0063251
fakturovaná voda celkem | mil.m3/rok | 0.00532 | 0.00532 | 0.00532 | 0.0052883 | 0.0052566 | 0.0052249 | 0.0051615 | 0.0051298
- z toho obyvatelstvo | mil.m3/rok | 0.004279 | 0.004279 | 0.004279 | 0.0042473 | 0.0042156 | 0.0041839 | 0.0041205 | 0.0040888
- z toho ostatní | mil.m3/rok | 0.001041 | 0.001041 | 0.001041 | 0.001041 | 0.001041 | 0.001041 | 0.001041 | 0.001041
nefakturovaná voda | mil.m3/rok | 0.001401 | 0.0013637 | 0.0013017 | 0.0012322 | 0.0012248 | 0.0012174 | 0.0012026 | 0.0011952
max denní potřeba (Qd) | m3/d | 21.9307 | 21.8286 | 21.6585 | 21.3553 | 21.2221 | 21.089 | 20.8228 | 20.6896
spec. potřeba fakt.vody pro obyv. | l/(os.d) | 86.8392 | 86.8392 | 86.8392 | 86.8392 | 86.8392 | 86.8392 | 86.8392 | 86.8392
spec.potřeba z faktur.vody celkem | l/(os.d) | 107.9655 | 107.9655 | 107.9655 | 108.1232 | 108.2832 | 108.4456 | 108.778 | 108.9481
spec.potřeba z vody vyrob.celkem | l/(os.d) | 136.3978 | 135.6417 | 134.3816 | 133.3159 | 133.5132 | 133.7135 | 134.1233 | 134.333
nefakt.voda na celkovou dl.řadů | tis.m3/(km.r) | 0.24685 | 0.24029 | 0.22935 | 0.21711 | 0.2158 | 0.2145 | 0.2119 | 0.2106
kapacita zdrojů Qd | m3/d | 60.48 | 60.48 | 60.48 | 60.48 | 60.48 | 60.48 | 60.48 | 60.48
Qp | m3/d | 60.48 | 60.48 | 60.48 | 60.48 | 60.48 | 60.48 | 60.48 | 60.48
přebytek provozovatele Qd | m3/d | 38.5493 | 38.6514 | 38.8215 | 39.1247 | 39.2579 | 39.391 | 39.6572 | 39.7904
Qp | m3/d | 42.0663 | 42.1684 | 42.3385 | 42.6157 | 42.7227 | 42.8298 | 43.044 | 43.151
voda předaná Qd | m3/d | 0 | 0 | 0 | 0 | 0 | 0 | 0 | 0
Qp | m3/d | 0 | 0 | 0 | 0 | 0 | 0 | 0 | 0
voda převzatá Qd | m3/d | 0 | 0 | 0 | 0 | 0 | 0 | 0 | 0
Qp | m3/d | 0 | 0 | 0 | 0 | 0 | 0 | 0 | 0
bilance Qd | m3/d | 38.5493 | 38.6514 | 38.8215 | 39.1247 | 39.2579 | 39.391 | 39.6572 | 39.7904
Qp | m3/d | 42.0663 | 42.1684 | 42.3385 | 42.6157 | 42.7227 | 42.8298 | 43.044 | 43.151
celkové inv.prostředky ročně | mil.Kč | 0 | 0 | 0 | 0 | 0 | 0 | 0 | 0
celkové inv.prostředky součtově | mil.Kč | 0 | 0 | 0 | 0 | 0 | 0 | 0 | 0
Vysvětlivky : Počet osob s ČOP = Počet osob s časově omezeným pobytem
Počet zásob. osob s ČOP = Počet zásobených osob s časově omezeným pobytem

## Tab.VII
Plán rozvoje pro kraj : Jihomoravský |  |  |  |  | Provozní skupina : |  | 343-sam. vod. Běleč
Tab. VII - VODOVOD - BILANČNÍ ÚDAJE OBCÍ
CZ0643.6217.0416.01 - Běleč - část obce Běleč
(číslo a název obce)
Položka | označ. | rozměr
|  |  | 2017 | 2020 | 2025 | 2030 | 2035 | 2040 | 2045 | 2050
poč.obyvatel | N | obyv. | 135 | 135 | 135 | 134 | 133 | 132 | 130 | 129
poč.zásob.obyvatel | Nz | obyv | 135 | 135 | 135 | 134 | 133 | 132 | 130 | 129
poč. osob s ČOP | Np | obyv | 0 | 0 | 0 | 0 | 0 | 0 | 0 | 0
poč. zás. osob s ČOP | Nzp | obyv | 0 | 0 | 0 | 0 | 0 | 0 | 0 | 0
poč.všech zás.obyv. | Nv | obyv | 135 | 135 | 135 | 134 | 133 | 132 | 130 | 129
prům.denní potřeba | Qp | m3/d | 18.4137 | 18.3116 | 18.1415 | 17.8643 | 17.7573 | 17.6502 | 17.436 | 17.329
koef.denní nerov. | kd |  | 1.3 | 1.3 | 1.3 | 1.3 | 1.3 | 1.3 | 1.3 | 1.3
max.denní potřeba | Qd | m3/d | 21.9307 | 21.8286 | 21.6585 | 21.3553 | 21.2221 | 21.089 | 20.8228 | 20.6896
voda vyrobená celkem | VVR | mil.m3/r | 0.006721 | 0.0066837 | 0.0066217 | 0.0065205 | 0.0064814 | 0.0064423 | 0.0063642 | 0.0063251
voda fakturovaná | VFC | mil.m3/r | 0.00532 | 0.00532 | 0.00532 | 0.0052883 | 0.0052566 | 0.0052249 | 0.0051615 | 0.0051298
dtto pro obyvatele | VFD | mil.m3/r | 0.004279 | 0.004279 | 0.004279 | 0.0042473 | 0.0042156 | 0.0041839 | 0.0041205 | 0.0040888
dtto pro ost.odběr. | VFO | mil.m3/r | 0.001041 | 0.001041 | 0.001041 | 0.001041 | 0.001041 | 0.001041 | 0.001041 | 0.001041
voda nefakt.-úniky | VNFú | mil.m3/r | 0.00134 | 0.0012763 | 0.0011702 | 0.0010577 | 0.0010513 | 0.001045 | 0.0010323 | 0.001026
voda nefakt.-ostatní | VNFo | mil.m3/r | 6.1e-05 | 8.7437e-05 | 0.0001315 | 0.00017451 | 0.00017347 | 0.00017242 | 0.00017033 | 0.00016928
spec.potř.fakt.obyv. | Qs,d | l/(os.d) | 86.8392 | 86.8392 | 86.8392 | 86.8392 | 86.8392 | 86.8392 | 86.8392 | 86.8392
spec.potř.fakt.vody | Qs | l/(os.d) | 107.9655 | 107.9655 | 107.9655 | 108.1232 | 108.2832 | 108.4456 | 108.778 | 108.9481
spec.potř.vod.vyrob | Qs,v | l/(os.d) | 136.3978 | 135.6417 | 134.3816 | 133.3159 | 133.5132 | 133.7135 | 134.1233 | 134.333
spec.únik z potrubí | Qs,p | tism3/(km.r) | 0.38841 | 0.36995 | 0.33918 | 0.30657 | 0.30473 | 0.3029 | 0.29922 | 0.29738
celk.délka potrubí | Lc | km | 5.6755 | 5.6755 | 5.6755 | 5.6755 | 5.6755 | 5.6755 | 5.6755 | 5.6755
celk.náhradní délka | Ln | km | 3.45 | 3.45 | 3.45 | 3.45 | 3.45 | 3.45 | 3.45 | 3.45
délka rekonstr.potr | Lr | km | 0 | 0 | 0 | 0 | 0 | 0 | 0 | 0
náhr.délka rek.potr. | Lrn | km | 0 | 0 | 0 | 0 | 0 | 0 | 0 | 0
Vysvětlivky : Poč. osob s ČOP = Počet osob s časově omezeným pobytem
Poč. zás. osob s ČOP = Počet zásobených osob s časově omezeným pobytem

## Tab.XI
Plán rozvoje pro kraj : Jihomoravský | [5 empty] | Provozní skupina : |  | 343-sam. vod. Běleč
Tab. XI - TECHNICKÉ ÚDAJE A FINANČNÍ PROSTŘEDKY VODOVODU
CZ0643.6217.0416.01 - Běleč - část obce Běleč
(číslo a název obce)
ID | K | H l a v n í o b j e k t y |  |  |  |  | stávající objekty |  |  | rekonstrukce |  | nové stavby
|  | 1 zdroje |  |  |  |  | DHM | rok uved. | posl. rekon. | DHM | rok zaháj. | DHM | rok zaháj.
|  | název | poznámka - technické parametry |  |  | vydat l/s | mil. Kč | do provozu | /rok zrušení | mil.Kč | /ukončení | mil. Kč | /ukončení
Z.S |  | JÚ Běleč jímací zářez 1, 2 sběrná jímka |  |  |  | 0.7 |  | 1974
2 úpravny vody
|  | název | technologie úpravy vody |  |  | kap(l/s)
3 čerpací stanice
|  | název |  |  | Qč(l/s) | H(m)
4 vodojemy
|  | název |  | max.hl. | min.hl. | objem(m3)
V.S |  | VDJ Běleč |  | 447.5 | 444.5 | 100 |  | 1974
5 přívodné řady
|  | název |  |  | DN(mm) | délka(km)
R.S |  | Přívodný/výtlačný řad Běleč u Lomnice |  |  | < 100 | 0.676
6 rozvodné sítě
|  | název |  |  | DN(mm) | délka(km)
S.S |  | RVS Běleč |  |  | < 100 | 4.999
7 přípojky
|  | název |  |  | počet | délka(km)
P.S |  | přípojky Běleč |  |  | 55 | 0.413
8 jiné objekty
|  | SOUČET |  |  |  |  | 0 |  |  | 0 |  | 0