## Tab.V
Plán rozvoje pro kraj : Jihomoravský | [5 empty] | Provozní skupina : |  | 345-sam. vod. Křeptov
Tab. V - VODOVODY - ZÁKLADNÍ ÚDAJE
CZ0643.6217.0416.02 - Běleč - část obce Křeptov
(provozní skupina)
|  | 2017 | 2020 | 2025 | 2030 | 2035 | 2040 | 2045 | 2050
počet trvale bydlících obyvatel | os. | 53 | 52 | 52 | 52 | 51 | 51 | 51 | 50
počet zásob. trvale bydl.obyv. | os. | 53 | 52 | 52 | 52 | 51 | 51 | 51 | 50
dtto | % | 100 | 100 | 100 | 100 | 100 | 100 | 100 | 100
počet osob s ČOP | os. | 0 | 0 | 0 | 0 | 0 | 0 | 0 | 0
počet zásob. osob s ČOP | os. | 0 | 0 | 0 | 0 | 0 | 0 | 0 | 0
dtto | % | 0 | 0 | 0 | 0 | 0 | 0 | 0 | 0
počet všech zásob.obyvatel | os. | 53 | 52 | 52 | 52 | 51 | 51 | 51 | 50
dtto | % | 100 | 100 | 100 | 100 | 100 | 100 | 100 | 100
délka vodovodních řadů | km | 1.1848 | 1.1848 | 1.1848 | 1.1848 | 1.1848 | 1.1848 | 1.1848 | 1.1848
- z toho přivodné řady | km | 0.67478 | 0.67478 | 0.67478 | 0.67478 | 0.67478 | 0.67478 | 0.67478 | 0.67478
přírůstek za pětiletku | % |  | 0 | 0 | 0 | 0 | 0 | 0 | 0
- z toho vodovodní sítě | km | 0.51 | 0.51 | 0.51 | 0.51 | 0.51 | 0.51 | 0.51 | 0.51
přírůstek za pětiletku | % |  | 0 | 0 | 0 | 0 | 0 | 0 | 0
z toho rekonstruované potrubí | km | 0 | 0 | 0 | 0 | 0 | 0 | 0 | 0
přírůstek za pětiletku | % |  | 0 | 0 | 0 | 0 | 0 | 0 | 0
podíl rekonstrukcí k celk.dl.řadů | % |  | 0 | 0 | 0 | 0 | 0 | 0 | 0
voda vyrobená celkem (Qp) | mil.m3/rok | 0.000736 | 0.000969 | 0.0013937 | 0.0018353 | 0.0018002 | 0.0018002 | 0.0018002 | 0.0017652
fakturovaná voda celkem | mil.m3/rok | 0.000648 | 0.00084215 | 0.0011858 | 0.0015294 | 0.0015002 | 0.0015002 | 0.0015002 | 0.001471
- z toho obyvatelstvo | mil.m3/rok | 0.000637 | 0.00083115 | 0.0011748 | 0.0015184 | 0.0014892 | 0.0014892 | 0.0014892 | 0.00146
- z toho ostatní | mil.m3/rok | 1.1e-05 | 1.1e-05 | 1.1e-05 | 1.1e-05 | 1.1e-05 | 1.1e-05 | 1.1e-05 | 1.1e-05
nefakturovaná voda | mil.m3/rok | 8.8e-05 | 0.00012684 | 0.00020788 | 0.00030588 | 0.00030004 | 0.00030004 | 0.00030004 | 0.0002942
max denní potřeba (Qd) | m3/d | 2.54 | 3.3379 | 4.7838 | 6.2762 | 6.1562 | 6.1562 | 6.1562 | 6.0362
spec. potřeba fakt.vody pro obyv. | l/(os.d) | 32.9284 | 43.7911 | 61.8955 | 80 | 80 | 80 | 80 | 80
spec.potřeba z faktur.vody celkem | l/(os.d) | 33.497 | 44.3706 | 62.4751 | 80.5796 | 80.5909 | 80.5909 | 80.5909 | 80.6027
spec.potřeba z vody vyrob.celkem | l/(os.d) | 38.046 | 51.0536 | 73.4275 | 96.6955 | 96.7091 | 96.7091 | 96.7091 | 96.7233
nefakt.voda na celkovou dl.řadů | tis.m3/(km.r) | 0.074275 | 0.10706 | 0.17546 | 0.25817 | 0.25325 | 0.25325 | 0.25325 | 0.24832
kapacita zdrojů Qd | m3/d | 34.56 | 34.56 | 34.56 | 34.56 | 34.56 | 34.56 | 34.56 | 34.56
Qp | m3/d | 34.56 | 34.56 | 34.56 | 34.56 | 34.56 | 34.56 | 34.56 | 34.56
přebytek provozovatele Qd | m3/d | 32.02 | 31.2221 | 29.7762 | 28.2838 | 28.4038 | 28.4038 | 28.4038 | 28.5238
Qp | m3/d | 32.5436 | 31.9052 | 30.7418 | 29.5318 | 29.6278 | 29.6278 | 29.6278 | 29.7238
voda předaná Qd | m3/d | 0 | 0 | 0 | 0 | 0 | 0 | 0 | 0
Qp | m3/d | 0 | 0 | 0 | 0 | 0 | 0 | 0 | 0
voda převzatá Qd | m3/d | 0 | 0 | 0 | 0 | 0 | 0 | 0 | 0
Qp | m3/d | 0 | 0 | 0 | 0 | 0 | 0 | 0 | 0
bilance Qd | m3/d | 32.02 | 31.2221 | 29.7762 | 28.2838 | 28.4038 | 28.4038 | 28.4038 | 28.5238
Qp | m3/d | 32.5436 | 31.9052 | 30.7418 | 29.5318 | 29.6278 | 29.6278 | 29.6278 | 29.7238
celkové inv.prostředky ročně | mil.Kč | 0 | 0 | 0 | 0 | 0 | 0 | 0 | 0
celkové inv.prostředky součtově | mil.Kč | 0 | 0 | 0 | 0 | 0 | 0 | 0 | 0
Vysvětlivky : Počet osob s ČOP = Počet osob s časově omezeným pobytem
Počet zásob. osob s ČOP = Počet zásobených osob s časově omezeným pobytem

## Tab.VII
Plán rozvoje pro kraj : Jihomoravský |  |  |  |  | Provozní skupina : |  | 345-sam. vod. Křeptov
Tab. VII - VODOVOD - BILANČNÍ ÚDAJE OBCÍ
CZ0643.6217.0416.02 - Běleč - část obce Křeptov
(číslo a název obce)
Položka | označ. | rozměr
|  |  | 2017 | 2020 | 2025 | 2030 | 2035 | 2040 | 2045 | 2050
poč.obyvatel | N | obyv. | 53 | 52 | 52 | 52 | 51 | 51 | 51 | 50
poč.zásob.obyvatel | Nz | obyv | 53 | 52 | 52 | 52 | 51 | 51 | 51 | 50
poč. osob s ČOP | Np | obyv | 0 | 0 | 0 | 0 | 0 | 0 | 0 | 0
poč. zás. osob s ČOP | Nzp | obyv | 0 | 0 | 0 | 0 | 0 | 0 | 0 | 0
poč.všech zás.obyv. | Nv | obyv | 53 | 52 | 52 | 52 | 51 | 51 | 51 | 50
prům.denní potřeba | Qp | m3/d | 2.0164 | 2.6548 | 3.8182 | 5.0282 | 4.9322 | 4.9322 | 4.9322 | 4.8362
koef.denní nerov. | kd |  | 1.3 | 1.3 | 1.3 | 1.3 | 1.3 | 1.3 | 1.3 | 1.3
max.denní potřeba | Qd | m3/d | 2.54 | 3.3379 | 4.7838 | 6.2762 | 6.1562 | 6.1562 | 6.1562 | 6.0362
voda vyrobená celkem | VVR | mil.m3/r | 0.000736 | 0.000969 | 0.0013937 | 0.0018353 | 0.0018002 | 0.0018002 | 0.0018002 | 0.0017652
voda fakturovaná | VFC | mil.m3/r | 0.000648 | 0.00084215 | 0.0011858 | 0.0015294 | 0.0015002 | 0.0015002 | 0.0015002 | 0.001471
dtto pro obyvatele | VFD | mil.m3/r | 0.000637 | 0.00083115 | 0.0011748 | 0.0015184 | 0.0014892 | 0.0014892 | 0.0014892 | 0.00146
dtto pro ost.odběr. | VFO | mil.m3/r | 1.1e-05 | 1.1e-05 | 1.1e-05 | 1.1e-05 | 1.1e-05 | 1.1e-05 | 1.1e-05 | 1.1e-05
voda nefakt.-úniky | VNFú | mil.m3/r | 3.3e-05 | 6.2142e-05 | 0.00013268 | 0.00022941 | 0.00022503 | 0.00022503 | 0.00022503 | 0.00022065
voda nefakt.-ostatní | VNFo | mil.m3/r | 5.5e-05 | 6.4701e-05 | 7.5195e-05 | 7.647e-05 | 7.501e-05 | 7.501e-05 | 7.501e-05 | 7.355e-05
spec.potř.fakt.obyv. | Qs,d | l/(os.d) | 32.9284 | 43.7911 | 61.8955 | 80 | 80 | 80 | 80 | 80
spec.potř.fakt.vody | Qs | l/(os.d) | 33.497 | 44.3706 | 62.4751 | 80.5796 | 80.5909 | 80.5909 | 80.5909 | 80.6027
spec.potř.vod.vyrob | Qs,v | l/(os.d) | 38.046 | 51.0536 | 73.4275 | 96.6955 | 96.7091 | 96.7091 | 96.7091 | 96.7233
spec.únik z potrubí | Qs,p | tism3/(km.r) | 0.041961 | 0.079015 | 0.16871 | 0.2917 | 0.28613 | 0.28613 | 0.28613 | 0.28056
celk.délka potrubí | Lc | km | 1.1848 | 1.1848 | 1.1848 | 1.1848 | 1.1848 | 1.1848 | 1.1848 | 1.1848
celk.náhradní délka | Ln | km | 0.78645 | 0.78645 | 0.78645 | 0.78645 | 0.78645 | 0.78645 | 0.78645 | 0.78645
délka rekonstr.potr | Lr | km | 0 | 0 | 0 | 0 | 0 | 0 | 0 | 0
náhr.délka rek.potr. | Lrn | km | 0 | 0 | 0 | 0 | 0 | 0 | 0 | 0
Vysvětlivky : Poč. osob s ČOP = Počet osob s časově omezeným pobytem
Poč. zás. osob s ČOP = Počet zásobených osob s časově omezeným pobytem

## Tab.XI
Plán rozvoje pro kraj : Jihomoravský | [5 empty] | Provozní skupina : |  | 345-sam. vod. Křeptov
Tab. XI - TECHNICKÉ ÚDAJE A FINANČNÍ PROSTŘEDKY VODOVODU
CZ0643.6217.0416.02 - Běleč - část obce Křeptov
(číslo a název obce)
ID | K | H l a v n í o b j e k t y |  |  |  |  | stávající objekty |  |  | rekonstrukce |  | nové stavby
|  | 1 zdroje |  |  |  |  | DHM | rok uved. | posl. rekon. | DHM | rok zaháj. | DHM | rok zaháj.
|  | název | poznámka - technické parametry |  |  | vydat l/s | mil. Kč | do provozu | /rok zrušení | mil.Kč | /ukončení | mil. Kč | /ukončení
Z.S |  | JÚ Křeptov - jím.zářez 1, 2 |  |  |  | 0.4
2 úpravny vody
|  | název | technologie úpravy vody |  |  | kap(l/s)
3 čerpací stanice
|  | název |  |  | Qč(l/s) | H(m)
4 vodojemy
|  | název |  | max.hl. | min.hl. | objem(m3)
V.S |  | VDJ Křeptov |  | 510 |  | 50 |  | 1982
5 přívodné řady
|  | název |  |  | DN(mm) | délka(km)
R.S |  | Přívodný/výtlačný řad Křeptov |  |  | < 100 | 0.675
6 rozvodné sítě
|  | název |  |  | DN(mm) | délka(km)
S.S |  | RVS Křeptov |  |  | < 100 | 0.51
7 přípojky
|  | název |  |  | počet | délka(km)
P.S |  | přípojky Křeptov |  |  | 23 | 0.173
8 jiné objekty
|  | SOUČET |  |  |  |  | 0 |  |  | 0 |  | 0