## Tab.V
Plán rozvoje pro kraj : Jihomoravský | [5 empty] | Provozní skupina : |  | 811-sam. vod. Borač
Tab. V - VODOVODY - ZÁKLADNÍ ÚDAJE
CZ0643.6217.0417.01 - Borač - část obce Borač
(provozní skupina)
|  | 2017 | 2020 | 2025 | 2030 | 2035 | 2040 | 2045 | 2050
počet trvale bydlících obyvatel | os. | 261 | 260 | 259 | 258 | 256 | 254 | 252 | 249
počet zásob. trvale bydl.obyv. | os. | 241 | 242 | 244 | 246 | 244 | 242 | 240 | 237
dtto | % | 92.3372 | 93.0769 | 94.2085 | 95.3488 | 95.3125 | 95.2756 | 95.2381 | 95.1807
počet osob s ČOP | os. | 37 | 37 | 37 | 37 | 37 | 37 | 37 | 37
počet zásob. osob s ČOP | os. | 0 | 0 | 0 | 0 | 0 | 0 | 0 | 0
dtto | % | 0 | 0 | 0 | 0 | 0 | 0 | 0 | 0
počet všech zásob.obyvatel | os. | 241 | 242 | 244 | 246 | 244 | 242 | 240 | 237
dtto | % | 80.8725 | 81.4815 | 82.4324 | 83.3898 | 83.2765 | 83.1615 | 83.045 | 82.8671
délka vodovodních řadů | km | 4.438 | 4.438 | 4.438 | 4.438 | 4.438 | 4.438 | 4.438 | 4.438
- z toho přivodné řady | km | 0 | 0 | 0 | 0 | 0 | 0 | 0 | 0
přírůstek za pětiletku | % | 0 | 0 | 0 | 0 | 0 | 0 | 0 | 0
- z toho vodovodní sítě | km | 4.438 | 4.438 | 4.438 | 4.438 | 4.438 | 4.438 | 4.438 | 4.438
přírůstek za pětiletku | % |  | 0 | 0 | 0 | 0 | 0 | 0 | 0
z toho rekonstruované potrubí | km | 0 | 0 | 0 | 0 | 0 | 0 | 0 | 0
přírůstek za pětiletku | % |  | 0 | 0 | 0 | 0 | 0 | 0 | 0
podíl rekonstrukcí k celk.dl.řadů | % |  | 0 | 0 | 0 | 0 | 0 | 0 | 0
voda vyrobená celkem (Qp) | mil.m3/rok | 0.0063396 | 0.0068032 | 0.0076249 | 0.0084977 | 0.0084286 | 0.0083596 | 0.0082905 | 0.0081868
fakturovaná voda celkem | mil.m3/rok | 0.0063396 | 0.0065276 | 0.0068532 | 0.0071832 | 0.0071248 | 0.0070664 | 0.007008 | 0.0069204
- z toho obyvatelstvo | mil.m3/rok | 0.0063396 | 0.0065276 | 0.0068532 | 0.0071832 | 0.0071248 | 0.0070664 | 0.007008 | 0.0069204
- z toho ostatní | mil.m3/rok | 0 | 0 | 0 | 0 | 0 | 0 | 0 | 0
nefakturovaná voda | mil.m3/rok | 0 | 0.00027566 | 0.00077177 | 0.0013145 | 0.0013038 | 0.0012932 | 0.0012825 | 0.0012664
max denní potřeba (Qd) | m3/d | 22.5795 | 24.0041 | 26.523 | 29.1854 | 28.9482 | 28.7109 | 28.4736 | 28.1177
spec. potřeba fakt.vody pro obyv. | l/(os.d) | 72.0698 | 73.8998 | 76.9499 | 80 | 80 | 80 | 80 | 80
spec.potřeba z faktur.vody celkem | l/(os.d) | 72.0698 | 73.8998 | 76.9499 | 80 | 80 | 80 | 80 | 80
spec.potřeba z vody vyrob.celkem | l/(os.d) | 72.0698 | 77.0207 | 85.6157 | 94.64 | 94.64 | 94.64 | 94.64 | 94.64
nefakt.voda na celkovou dl.řadů | tis.m3/(km.r) | 0 | 0.062115 | 0.1739 | 0.2962 | 0.29379 | 0.29138 | 0.28897 | 0.28536
kapacita zdrojů Qd | m3/d | 172.8 | 172.8 | 172.8 | 172.8 | 172.8 | 172.8 | 172.8 | 172.8
Qp | m3/d | 172.8 | 172.8 | 172.8 | 172.8 | 172.8 | 172.8 | 172.8 | 172.8
přebytek provozovatele Qd | m3/d | 150.2205 | 148.7959 | 146.277 | 143.6146 | 143.8518 | 144.0891 | 144.3264 | 144.6823
Qp | m3/d | 155.4312 | 154.161 | 151.9098 | 149.5186 | 149.7078 | 149.8971 | 150.0864 | 150.3703
voda předaná Qd | m3/d | 0 | 0 | 0 | 0 | 0 | 0 | 0 | 0
Qp | m3/d | 0 | 0 | 0 | 0 | 0 | 0 | 0 | 0
voda převzatá Qd | m3/d | 0 | 0 | 0 | 0 | 0 | 0 | 0 | 0
Qp | m3/d | 0 | 0 | 0 | 0 | 0 | 0 | 0 | 0
bilance Qd | m3/d | 150.2205 | 148.7959 | 146.277 | 143.6146 | 143.8518 | 144.0891 | 144.3264 | 144.6823
Qp | m3/d | 155.4312 | 154.161 | 151.9098 | 149.5186 | 149.7078 | 149.8971 | 150.0864 | 150.3703
celkové inv.prostředky ročně | mil.Kč | 0 | 0 | 0 | 0 | 0 | 0 | 0 | 0
celkové inv.prostředky součtově | mil.Kč | 0 | 0 | 0 | 0 | 0 | 0 | 0 | 0
Vysvětlivky : Počet osob s ČOP = Počet osob s časově omezeným pobytem
Počet zásob. osob s ČOP = Počet zásobených osob s časově omezeným pobytem

## Tab.VII
Plán rozvoje pro kraj : Jihomoravský |  |  |  |  | Provozní skupina : |  | 811-sam. vod. Borač
Tab. VII - VODOVOD - BILANČNÍ ÚDAJE OBCÍ
CZ0643.6217.0417.01 - Borač - část obce Borač
(číslo a název obce)
Položka | označ. | rozměr
|  |  | 2017 | 2020 | 2025 | 2030 | 2035 | 2040 | 2045 | 2050
poč.obyvatel | N | obyv. | 261 | 260 | 259 | 258 | 256 | 254 | 252 | 249
poč.zásob.obyvatel | Nz | obyv | 241 | 242 | 244 | 246 | 244 | 242 | 240 | 237
poč. osob s ČOP | Np | obyv | 37 | 37 | 37 | 37 | 37 | 37 | 37 | 37
poč. zás. osob s ČOP | Nzp | obyv | 0 | 0 | 0 | 0 | 0 | 0 | 0 | 0
poč.všech zás.obyv. | Nv | obyv | 241 | 242 | 244 | 246 | 244 | 242 | 240 | 237
prům.denní potřeba | Qp | m3/d | 17.3688 | 18.639 | 20.8902 | 23.2814 | 23.0922 | 22.9029 | 22.7136 | 22.4297
koef.denní nerov. | kd |  | 1.3 | 1.3 | 1.3 | 1.3 | 1.3 | 1.3 | 1.3 | 1.3
max.denní potřeba | Qd | m3/d | 22.5795 | 24.0041 | 26.523 | 29.1854 | 28.9482 | 28.7109 | 28.4736 | 28.1177
voda vyrobená celkem | VVR | mil.m3/r | 0.0063396 | 0.0068032 | 0.0076249 | 0.0084977 | 0.0084286 | 0.0083596 | 0.0082905 | 0.0081868
voda fakturovaná | VFC | mil.m3/r | 0.0063396 | 0.0065276 | 0.0068532 | 0.0071832 | 0.0071248 | 0.0070664 | 0.007008 | 0.0069204
dtto pro obyvatele | VFD | mil.m3/r | 0.0063396 | 0.0065276 | 0.0068532 | 0.0071832 | 0.0071248 | 0.0070664 | 0.007008 | 0.0069204
dtto pro ost.odběr. | VFO | mil.m3/r | 0 | 0 | 0 | 0 | 0 | 0 | 0 | 0
voda nefakt.-úniky | VNFú | mil.m3/r | 0 | 0.00022595 | 0.0006326 | 0.0010775 | 0.0010687 | 0.00106 | 0.0010512 | 0.0010381
voda nefakt.-ostatní | VNFo | mil.m3/r | 0 | 4.971e-05 | 0.00013917 | 0.00023705 | 0.00023512 | 0.00023319 | 0.00023126 | 0.00022837
spec.potř.fakt.obyv. | Qs,d | l/(os.d) | 72.0698 | 73.8998 | 76.9499 | 80 | 80 | 80 | 80 | 80
spec.potř.fakt.vody | Qs | l/(os.d) | 72.0698 | 73.8998 | 76.9499 | 80 | 80 | 80 | 80 | 80
spec.potř.vod.vyrob | Qs,v | l/(os.d) | 72.0698 | 77.0207 | 85.6157 | 94.64 | 94.64 | 94.64 | 94.64 | 94.64
spec.únik z potrubí | Qs,p | tism3/(km.r) | 0 | 0.070611 | 0.19769 | 0.33671 | 0.33397 | 0.33124 | 0.3285 | 0.32439
celk.délka potrubí | Lc | km | 4.438 | 4.438 | 4.438 | 4.438 | 4.438 | 4.438 | 4.438 | 4.438
celk.náhradní délka | Ln | km | 3.2 | 3.2 | 3.2 | 3.2 | 3.2 | 3.2 | 3.2 | 3.2
délka rekonstr.potr | Lr | km | 0 | 0 | 0 | 0 | 0 | 0 | 0 | 0
náhr.délka rek.potr. | Lrn | km | 0 | 0 | 0 | 0 | 0 | 0 | 0 | 0
Vysvětlivky : Poč. osob s ČOP = Počet osob s časově omezeným pobytem
Poč. zás. osob s ČOP = Počet zásobených osob s časově omezeným pobytem

## Tab.XI
Plán rozvoje pro kraj : Jihomoravský | [5 empty] | Provozní skupina : |  | 811-sam. vod. Borač
Tab. XI - TECHNICKÉ ÚDAJE A FINANČNÍ PROSTŘEDKY VODOVODU
CZ0643.6217.0417.01 - Borač - část obce Borač
(číslo a název obce)
ID | K | H l a v n í o b j e k t y |  |  |  |  | stávající objekty |  |  | rekonstrukce |  | nové stavby
|  | 1 zdroje |  |  |  |  | DHM | rok uved. | posl. rekon. | DHM | rok zaháj. | DHM | rok zaháj.
|  | název | poznámka - technické parametry |  |  | vydat l/s | mil. Kč | do provozu | /rok zrušení | mil.Kč | /ukončení | mil. Kč | /ukončení
Z.S |  | Vodní zdroj Borač |  |  |  | 2
2 úpravny vody
|  | název | technologie úpravy vody |  |  | kap(l/s)
3 čerpací stanice
|  | název |  |  | Qč(l/s) | H(m)
4 vodojemy
|  | název |  | max.hl. | min.hl. | objem(m3)
V.S |  | VDJ Borač |  | 331 | 328.2 | 50
5 přívodné řady
|  | název |  |  | DN(mm) | délka(km)
6 rozvodné sítě
|  | název |  |  | DN(mm) | délka(km)
S.S |  | RVS Borač |  |  | < 100 | 3.451
S.S |  | RVS Borač |  |  | 101-300 | 0.987
7 přípojky
|  | název |  |  | počet | délka(km)
P.S |  | přípojky Borač |  |  | 127 | 1.289
8 jiné objekty
|  | SOUČET |  |  |  |  | 0 |  |  | 0 |  | 0