## Tab.V
Plán rozvoje pro kraj : Jihomoravský | [5 empty] | Provozní skupina : |  | 834-sam. vod. Podolí
Tab. V - VODOVODY - ZÁKLADNÍ ÚDAJE
CZ0643.6217.0417.02 - Borač - část obce Podolí
(provozní skupina)
|  | 2017 | 2020 | 2025 | 2030 | 2035 | 2040 | 2045 | 2050
počet trvale bydlících obyvatel | os. | 92 | 91 | 91 | 91 | 90 | 89 | 88 | 88
počet zásob. trvale bydl.obyv. | os. | 70 | 74 | 80 | 87 | 86 | 85 | 84 | 84
dtto | % | 76.087 | 81.3187 | 87.9121 | 95.6044 | 95.5556 | 95.5056 | 95.4545 | 95.4545
počet osob s ČOP | os. | 0 | 0 | 0 | 0 | 0 | 0 | 0 | 0
počet zásob. osob s ČOP | os. | 0 | 0 | 0 | 0 | 0 | 0 | 0 | 0
dtto | % | 0 | 0 | 0 | 0 | 0 | 0 | 0 | 0
počet všech zásob.obyvatel | os. | 70 | 74 | 80 | 87 | 86 | 85 | 84 | 84
dtto | % | 76.087 | 81.3187 | 87.9121 | 95.6044 | 95.5556 | 95.5056 | 95.4545 | 95.4545
délka vodovodních řadů | km | 0.5 | 0.5 | 0.5 | 0.5 | 0.5 | 0.5 | 0.5 | 0.5
- z toho přivodné řady | km | 0 | 0 | 0 | 0 | 0 | 0 | 0 | 0
přírůstek za pětiletku | % | 0 | 0 | 0 | 0 | 0 | 0 | 0 | 0
- z toho vodovodní sítě | km | 0.5 | 0.5 | 0.5 | 0.5 | 0.5 | 0.5 | 0.5 | 0.5
přírůstek za pětiletku | % |  | 0 | 0 | 0 | 0 | 0 | 0 | 0
z toho rekonstruované potrubí | km | 0 | 0 | 0 | 0 | 0 | 0 | 0 | 0
přírůstek za pětiletku | % |  | 0 | 0 | 0 | 0 | 0 | 0 | 0
podíl rekonstrukcí k celk.dl.řadů | % |  | 0 | 0 | 0 | 0 | 0 | 0 | 0
voda vyrobená celkem (Qp) | mil.m3/rok | 0.0018414 | 0.0020803 | 0.0025 | 0.0030053 | 0.0029707 | 0.0029362 | 0.0029017 | 0.0029017
fakturovaná voda celkem | mil.m3/rok | 0.0018414 | 0.001996 | 0.0022469 | 0.0025404 | 0.0025112 | 0.002482 | 0.0024528 | 0.0024528
- z toho obyvatelstvo | mil.m3/rok | 0.0018414 | 0.001996 | 0.0022469 | 0.0025404 | 0.0025112 | 0.002482 | 0.0024528 | 0.0024528
- z toho ostatní | mil.m3/rok | 0 | 0 | 0 | 0 | 0 | 0 | 0 | 0
nefakturovaná voda | mil.m3/rok | 0 | 8.4294e-05 | 0.00025304 | 0.00046489 | 0.00045955 | 0.00045421 | 0.00044886 | 0.00044886
max denní potřeba (Qd) | m3/d | 6.5583 | 7.3401 | 8.6961 | 10.3217 | 10.203 | 10.0844 | 9.9658 | 9.9658
spec. potřeba fakt.vody pro obyv. | l/(os.d) | 72.0698 | 73.8998 | 76.9499 | 80 | 80 | 80 | 80 | 80
spec.potřeba z faktur.vody celkem | l/(os.d) | 72.0698 | 73.8998 | 76.9499 | 80 | 80 | 80 | 80 | 80
spec.potřeba z vody vyrob.celkem | l/(os.d) | 72.0698 | 77.0207 | 85.6157 | 94.64 | 94.64 | 94.64 | 94.64 | 94.64
nefakt.voda na celkovou dl.řadů | tis.m3/(km.r) | 0 | 0.16859 | 0.50608 | 0.92979 | 0.9191 | 0.90841 | 0.89772 | 0.89772
kapacita zdrojů Qd | m3/d | 0 | 0 | 0 | 0 | 0 | 0 | 0 | 0
Qp | m3/d | 0 | 0 | 0 | 0 | 0 | 0 | 0 | 0
přebytek provozovatele Qd | m3/d | -6.5583 | -7.3401 | -8.6961 | -10.3217 | -10.203 | -10.0844 | -9.9658 | -9.9658
Qp | m3/d | -5.0449 | -5.6995 | -6.8493 | -8.2337 | -8.139 | -8.0444 | -7.9498 | -7.9498
voda předaná Qd | m3/d | 0 | 0 | 0 | 0 | 0 | 0 | 0 | 0
Qp | m3/d | 0 | 0 | 0 | 0 | 0 | 0 | 0 | 0
voda převzatá Qd | m3/d | 0 | 0 | 0 | 0 | 0 | 0 | 0 | 0
Qp | m3/d | 0 | 0 | 0 | 0 | 0 | 0 | 0 | 0
bilance Qd | m3/d | -6.5583 | -7.3401 | -8.6961 | -10.3217 | -10.203 | -10.0844 | -9.9658 | -9.9658
Qp | m3/d | -5.0449 | -5.6995 | -6.8493 | -8.2337 | -8.139 | -8.0444 | -7.9498 | -7.9498
celkové inv.prostředky ročně | mil.Kč | 0 | 0 | 0 | 0 | 0 | 0 | 0 | 0
celkové inv.prostředky součtově | mil.Kč | 0 | 0 | 0 | 0 | 0 | 0 | 0 | 0
Vysvětlivky : Počet osob s ČOP = Počet osob s časově omezeným pobytem
Počet zásob. osob s ČOP = Počet zásobených osob s časově omezeným pobytem

## Tab.VII
Plán rozvoje pro kraj : Jihomoravský |  |  |  |  | Provozní skupina : |  | 834-sam. vod. Podolí
Tab. VII - VODOVOD - BILANČNÍ ÚDAJE OBCÍ
CZ0643.6217.0417.02 - Borač - část obce Podolí
(číslo a název obce)
Položka | označ. | rozměr
|  |  | 2017 | 2020 | 2025 | 2030 | 2035 | 2040 | 2045 | 2050
poč.obyvatel | N | obyv. | 92 | 91 | 91 | 91 | 90 | 89 | 88 | 88
poč.zásob.obyvatel | Nz | obyv | 70 | 74 | 80 | 87 | 86 | 85 | 84 | 84
poč. osob s ČOP | Np | obyv | 0 | 0 | 0 | 0 | 0 | 0 | 0 | 0
poč. zás. osob s ČOP | Nzp | obyv | 0 | 0 | 0 | 0 | 0 | 0 | 0 | 0
poč.všech zás.obyv. | Nv | obyv | 70 | 74 | 80 | 87 | 86 | 85 | 84 | 84
prům.denní potřeba | Qp | m3/d | 5.0449 | 5.6995 | 6.8493 | 8.2337 | 8.139 | 8.0444 | 7.9498 | 7.9498
koef.denní nerov. | kd |  | 1.3 | 1.3 | 1.3 | 1.3 | 1.3 | 1.3 | 1.3 | 1.3
max.denní potřeba | Qd | m3/d | 6.5583 | 7.3401 | 8.6961 | 10.3217 | 10.203 | 10.0844 | 9.9658 | 9.9658
voda vyrobená celkem | VVR | mil.m3/r | 0.0018414 | 0.0020803 | 0.0025 | 0.0030053 | 0.0029707 | 0.0029362 | 0.0029017 | 0.0029017
voda fakturovaná | VFC | mil.m3/r | 0.0018414 | 0.001996 | 0.0022469 | 0.0025404 | 0.0025112 | 0.002482 | 0.0024528 | 0.0024528
dtto pro obyvatele | VFD | mil.m3/r | 0.0018414 | 0.001996 | 0.0022469 | 0.0025404 | 0.0025112 | 0.002482 | 0.0024528 | 0.0024528
dtto pro ost.odběr. | VFO | mil.m3/r | 0 | 0 | 0 | 0 | 0 | 0 | 0 | 0
voda nefakt.-úniky | VNFú | mil.m3/r | 0 | 6.9093e-05 | 0.00020741 | 0.00038106 | 0.00037668 | 0.0003723 | 0.00036792 | 0.00036792
voda nefakt.-ostatní | VNFo | mil.m3/r | 0 | 1.5201e-05 | 4.563e-05 | 8.3833e-05 | 8.287e-05 | 8.1906e-05 | 8.0942e-05 | 8.0942e-05
spec.potř.fakt.obyv. | Qs,d | l/(os.d) | 72.0698 | 73.8998 | 76.9499 | 80 | 80 | 80 | 80 | 80
spec.potř.fakt.vody | Qs | l/(os.d) | 72.0698 | 73.8998 | 76.9499 | 80 | 80 | 80 | 80 | 80
spec.potř.vod.vyrob | Qs,v | l/(os.d) | 72.0698 | 77.0207 | 85.6157 | 94.64 | 94.64 | 94.64 | 94.64 | 94.64
spec.únik z potrubí | Qs,p | tism3/(km.r) | 0 | 0.20937 | 0.62851 | 1.1547 | 1.1415 | 1.1282 | 1.1149 | 1.1149
celk.délka potrubí | Lc | km | 0.5 | 0.5 | 0.5 | 0.5 | 0.5 | 0.5 | 0.5 | 0.5
celk.náhradní délka | Ln | km | 0.33 | 0.33 | 0.33 | 0.33 | 0.33 | 0.33 | 0.33 | 0.33
délka rekonstr.potr | Lr | km | 0 | 0 | 0 | 0 | 0 | 0 | 0 | 0
náhr.délka rek.potr. | Lrn | km | 0 | 0 | 0 | 0 | 0 | 0 | 0 | 0
Vysvětlivky : Poč. osob s ČOP = Počet osob s časově omezeným pobytem
Poč. zás. osob s ČOP = Počet zásobených osob s časově omezeným pobytem

## Tab.XI
Plán rozvoje pro kraj : Jihomoravský | [5 empty] | Provozní skupina : |  | 834-sam. vod. Podolí
Tab. XI - TECHNICKÉ ÚDAJE A FINANČNÍ PROSTŘEDKY VODOVODU
CZ0643.6217.0417.02 - Borač - část obce Podolí
(číslo a název obce)
ID | K | H l a v n í o b j e k t y |  |  |  |  | stávající objekty |  |  | rekonstrukce |  | nové stavby
|  | 1 zdroje |  |  |  |  | DHM | rok uved. | posl. rekon. | DHM | rok zaháj. | DHM | rok zaháj.
|  | název | poznámka - technické parametry |  |  | vydat l/s | mil. Kč | do provozu | /rok zrušení | mil.Kč | /ukončení | mil. Kč | /ukončení
2 úpravny vody
|  | název | technologie úpravy vody |  |  | kap(l/s)
3 čerpací stanice
|  | název |  |  | Qč(l/s) | H(m)
4 vodojemy
|  | název |  | max.hl. | min.hl. | objem(m3)
5 přívodné řady
|  | název |  |  | DN(mm) | délka(km)
6 rozvodné sítě
|  | název |  |  | DN(mm) | délka(km)
S.S |  | RVS Podolí |  |  | < 100 | 0.5
7 přípojky
|  | název |  |  | počet | délka(km)
P.S |  | přípojky Podolí
8 jiné objekty
|  | SOUČET |  |  |  |  | 0 |  |  | 0 |  | 0