## Tab.VII
Plán rozvoje pro kraj : Jihomoravský |  |  |  |  | Provozní skupina : |  | 311-SV Lažánky
Tab. VII - VODOVOD - BILANČNÍ ÚDAJE OBCÍ
CZ0643.6217.0419.01 - Braníškov
(číslo a název obce)
Položka | označ. | rozměr
|  |  | 2017 | 2020 | 2025 | 2030 | 2035 | 2040 | 2045 | 2050
poč.obyvatel | N | obyv. | 186 | 185 | 185 | 184 | 182 | 181 | 179 | 177
poč.zásob.obyvatel | Nz | obyv | 161 | 164 | 170 | 175 | 173 | 172 | 171 | 169
poč. osob s ČOP | Np | obyv | 24 | 24 | 24 | 24 | 24 | 24 | 24 | 24
poč. zás. osob s ČOP | Nzp | obyv | 0 | 0 | 0 | 0 | 0 | 0 | 0 | 0
poč.všech zás.obyv. | Nv | obyv | 161 | 164 | 170 | 175 | 173 | 172 | 171 | 169
prům.denní potřeba | Qp | m3/d | 18.6959 | 19.219 | 20.2184 | 21.1256 | 20.8964 | 20.7818 | 20.6672 | 20.438
koef.denní nerov. | kd |  | 1.3 | 1.3 | 1.3 | 1.3 | 1.3 | 1.3 | 1.3 | 1.3
max.denní potřeba | Qd | m3/d | 23.3751 | 23.9853 | 25.1592 | 26.2117 | 25.9243 | 25.7807 | 25.637 | 25.3497
voda vyrobená celkem | VVR | mil.m3/r | 0.006824 | 0.0070149 | 0.0073797 | 0.0077108 | 0.0076272 | 0.0075854 | 0.0075435 | 0.0074599
voda fakturovaná | VFC | mil.m3/r | 0.006023 | 0.0061291 | 0.0063412 | 0.006518 | 0.0064473 | 0.006412 | 0.0063766 | 0.0063059
dtto pro obyvatele | VFD | mil.m3/r | 0.005693 | 0.0057991 | 0.0060112 | 0.006188 | 0.0061173 | 0.006082 | 0.0060466 | 0.0059759
dtto pro ost.odběr. | VFO | mil.m3/r | 0.00033 | 0.00033 | 0.00033 | 0.00033 | 0.00033 | 0.00033 | 0.00033 | 0.00033
voda nefakt.-úniky | VNFú | mil.m3/r | 0.000801 | 0.00083917 | 0.0009097 | 0.00097771 | 0.0009671 | 0.00096179 | 0.00095649 | 0.00094588
voda nefakt.-ostatní | VNFo | mil.m3/r | 0 | 4.6675e-05 | 0.00012878 | 0.0002151 | 0.00021276 | 0.00021159 | 0.00021043 | 0.00020809
spec.potř.fakt.obyv. | Qs,d | l/(os.d) | 96.8774 | 96.8774 | 96.8774 | 96.8774 | 96.8774 | 96.8774 | 96.8774 | 96.8774
spec.potř.fakt.vody | Qs | l/(os.d) | 102.493 | 102.3903 | 102.1957 | 102.0437 | 102.1035 | 102.1338 | 102.1646 | 102.2272
spec.potř.vod.vyrob | Qs,v | l/(os.d) | 116.1235 | 117.1888 | 118.9318 | 120.7177 | 120.7884 | 120.8243 | 120.8607 | 120.9347
spec.únik z potrubí | Qs,p | tism3/(km.r) | 0.40312 | 0.42233 | 0.45783 | 0.49205 | 0.48671 | 0.48404 | 0.48137 | 0.47604
celk.délka potrubí | Lc | km | 2.253 | 2.253 | 2.253 | 2.253 | 2.253 | 2.253 | 2.253 | 2.253
celk.náhradní délka | Ln | km | 1.987 | 1.987 | 1.987 | 1.987 | 1.987 | 1.987 | 1.987 | 1.987
délka rekonstr.potr | Lr | km | 0 | 0 | 0 | 0.607 | 0.607 | 0.607 | 0.607 | 0.607
náhr.délka rek.potr. | Lrn | km | 0 | 0 | 0 | 0.32373 | 0.32373 | 0.32373 | 0.32373 | 0.32373
Vysvětlivky : Poč. osob s ČOP = Počet osob s časově omezeným pobytem
Poč. zás. osob s ČOP = Počet zásobených osob s časově omezeným pobytem

## Tab.XI
Plán rozvoje pro kraj : Jihomoravský | [5 empty] | Provozní skupina : |  | 311-SV Lažánky
Tab. XI - TECHNICKÉ ÚDAJE A FINANČNÍ PROSTŘEDKY VODOVODU
CZ0643.6217.0419.01 - Braníškov
(číslo a název obce)
ID | K | H l a v n í o b j e k t y |  |  |  |  | stávající objekty |  |  | rekonstrukce |  | nové stavby
|  | 1 zdroje |  |  |  |  | DHM | rok uved. | posl. rekon. | DHM | rok zaháj. | DHM | rok zaháj.
|  | název | poznámka - technické parametry |  |  | vydat l/s | mil. Kč | do provozu | /rok zrušení | mil.Kč | /ukončení | mil. Kč | /ukončení
2 úpravny vody
|  | název | technologie úpravy vody |  |  | kap(l/s)
3 čerpací stanice
|  | název |  |  | Qč(l/s) | H(m)
4 vodojemy
|  | název |  | max.hl. | min.hl. | objem(m3)
5 přívodné řady
|  | název |  |  | DN(mm) | délka(km)
6 rozvodné sítě
|  | název |  |  | DN(mm) | délka(km)
S.S |  | RVS Braníškov |  |  | < 100 | 1.345
S.S |  | RVS Braníškov |  |  | 101-300 | 0.908
S.R |  | RVS Braníškov |  |  | < 100 | 0.607 |  |  |  | 1.9493 | 2027/2030
7 přípojky
|  | název |  |  | počet | délka(km)
P.S |  | přípojky Braníškov |  |  | 76 | 0.57
8 jiné objekty
|  | SOUČET |  |  |  |  | 0 |  |  | 1.9493 |  | 0