## Tab.VII
Plán rozvoje pro kraj : Jihomoravský |  |  |  |  | Provozní skupina : |  | 301-SV Tišnov
Tab. VII - VODOVOD - BILANČNÍ ÚDAJE OBCÍ
CZ0643.6217.0421.01 - Březina
(číslo a název obce)
Položka | označ. | rozměr
|  |  | 2017 | 2020 | 2025 | 2030 | 2035 | 2040 | 2045 | 2050
poč.obyvatel | N | obyv. | 317 | 315 | 315 | 313 | 311 | 308 | 305 | 302
poč.zásob.obyvatel | Nz | obyv | 257 | 266 | 283 | 298 | 296 | 293 | 290 | 287
poč. osob s ČOP | Np | obyv | 110 | 110 | 110 | 110 | 110 | 110 | 110 | 110
poč. zás. osob s ČOP | Nzp | obyv | 0 | 0 | 0 | 0 | 0 | 0 | 0 | 0
poč.všech zás.obyv. | Nv | obyv | 257 | 266 | 283 | 298 | 296 | 293 | 290 | 287
prům.denní potřeba | Qp | m3/d | 48.9945 | 50.1929 | 52.4691 | 54.4261 | 54.1313 | 53.689 | 53.2468 | 52.8045
koef.denní nerov. | kd |  | 1.3 | 1.3 | 1.3 | 1.3 | 1.3 | 1.3 | 1.3 | 1.3
max.denní potřeba | Qd | m3/d | 58.0414 | 59.5565 | 62.4312 | 64.9163 | 64.551 | 64.0032 | 63.4553 | 62.9074
voda vyrobená celkem | VVR | mil.m3/r | 0.017883 | 0.01832 | 0.019151 | 0.019866 | 0.019758 | 0.019597 | 0.019435 | 0.019274
voda fakturovaná | VFC | mil.m3/r | 0.014056 | 0.014441 | 0.01517 | 0.015812 | 0.015726 | 0.015598 | 0.015469 | 0.015341
dtto pro obyvatele | VFD | mil.m3/r | 0.011007 | 0.011392 | 0.012121 | 0.012763 | 0.012677 | 0.012549 | 0.01242 | 0.012292
dtto pro ost.odběr. | VFO | mil.m3/r | 0.003049 | 0.003049 | 0.003049 | 0.003049 | 0.003049 | 0.003049 | 0.003049 | 0.003049
voda nefakt.-úniky | VNFú | mil.m3/r | 0.000837 | 0.0011614 | 0.0017477 | 0.0023718 | 0.0023589 | 0.0023397 | 0.0023204 | 0.0023011
voda nefakt.-ostatní | VNFo | mil.m3/r | 0.00299 | 0.0027175 | 0.002234 | 0.0016818 | 0.0016727 | 0.001659 | 0.0016453 | 0.0016317
spec.potř.fakt.obyv. | Qs,d | l/(os.d) | 117.3392 | 117.3392 | 117.3392 | 117.3392 | 117.3392 | 117.3392 | 117.3392 | 117.3392
spec.potř.fakt.vody | Qs | l/(os.d) | 149.8428 | 148.743 | 146.8566 | 145.3708 | 145.5602 | 145.8491 | 146.1441 | 146.4452
spec.potř.vod.vyrob | Qs,v | l/(os.d) | 190.6402 | 188.695 | 185.4033 | 182.6381 | 182.876 | 183.2391 | 183.6096 | 183.9879
spec.únik z potrubí | Qs,p | tism3/(km.r) | 0.63218 | 0.87719 | 1.32 | 1.7914 | 1.7817 | 1.7671 | 1.7526 | 1.738
celk.délka potrubí | Lc | km | 2.206 | 2.206 | 2.206 | 2.206 | 2.206 | 2.206 | 2.206 | 2.206
celk.náhradní délka | Ln | km | 1.324 | 1.324 | 1.324 | 1.324 | 1.324 | 1.324 | 1.324 | 1.324
délka rekonstr.potr | Lr | km | 0 | 0 | 0 | 0 | 0 | 0 | 0 | 0
náhr.délka rek.potr. | Lrn | km | 0 | 0 | 0 | 0 | 0 | 0 | 0 | 0
Vysvětlivky : Poč. osob s ČOP = Počet osob s časově omezeným pobytem
Poč. zás. osob s ČOP = Počet zásobených osob s časově omezeným pobytem

## Tab.XI
Plán rozvoje pro kraj : Jihomoravský | [5 empty] | Provozní skupina : |  | 301-SV Tišnov
Tab. XI - TECHNICKÉ ÚDAJE A FINANČNÍ PROSTŘEDKY VODOVODU
CZ0643.6217.0421.01 - Březina
(číslo a název obce)
ID | K | H l a v n í o b j e k t y |  |  |  |  | stávající objekty |  |  | rekonstrukce |  | nové stavby
|  | 1 zdroje |  |  |  |  | DHM | rok uved. | posl. rekon. | DHM | rok zaháj. | DHM | rok zaháj.
|  | název | poznámka - technické parametry |  |  | vydat l/s | mil. Kč | do provozu | /rok zrušení | mil.Kč | /ukončení | mil. Kč | /ukončení
2 úpravny vody
|  | název | technologie úpravy vody |  |  | kap(l/s)
3 čerpací stanice
|  | název |  |  | Qč(l/s) | H(m)
4 vodojemy
|  | název |  | max.hl. | min.hl. | objem(m3)
V.S |  | VDJ Březina |  | 488.75 |  | 300
5 přívodné řady
|  | název |  |  | DN(mm) | délka(km)
6 rozvodné sítě
|  | název |  |  | DN(mm) | délka(km)
S.S |  | RVS Březina |  |  | < 100 | 2.206
7 přípojky
|  | název |  |  | počet | délka(km)
P.S |  | přípojky Březina |  |  | 130 | 0.975
8 jiné objekty
|  | SOUČET |  |  |  |  | 0 |  |  | 0 |  | 0