## Tab.VII
Plán rozvoje pro kraj : Jihomoravský |  |  |  |  | Provozní skupina : |  | 801-SV Černvír-Doubravník
Tab. VII - VODOVOD - BILANČNÍ ÚDAJE OBCÍ
CZ0643.6217.0423.01 - Černvír
(číslo a název obce)
Položka | označ. | rozměr
|  |  | 2017 | 2020 | 2025 | 2030 | 2035 | 2040 | 2045 | 2050
poč.obyvatel | N | obyv. | 149 | 148 | 148 | 147 | 146 | 145 | 144 | 142
poč.zásob.obyvatel | Nz | obyv | 83 | 96 | 119 | 140 | 139 | 138 | 137 | 135
poč. osob s ČOP | Np | obyv | 46 | 46 | 46 | 46 | 46 | 46 | 46 | 46
poč. zás. osob s ČOP | Nzp | obyv | 0 | 0 | 0 | 0 | 0 | 0 | 0 | 0
poč.všech zás.obyv. | Nv | obyv | 83 | 96 | 119 | 140 | 139 | 138 | 137 | 135
prům.denní potřeba | Qp | m3/d | 8.7098 | 10.0747 | 12.5045 | 14.7251 | 14.6251 | 14.5252 | 14.4252 | 14.2253
koef.denní nerov. | kd |  | 1.3 | 1.3 | 1.3 | 1.3 | 1.3 | 1.3 | 1.3 | 1.3
max.denní potřeba | Qd | m3/d | 10.3578 | 12.0726 | 15.1708 | 18.0851 | 17.9611 | 17.8372 | 17.7132 | 17.4653
voda vyrobená celkem | VVR | mil.m3/r | 0.0031791 | 0.0036773 | 0.0045642 | 0.0053747 | 0.0053382 | 0.0053017 | 0.0052652 | 0.0051922
voda fakturovaná | VFC | mil.m3/r | 0.002218 | 0.0026437 | 0.0034569 | 0.0043009 | 0.0042717 | 0.0042425 | 0.0042133 | 0.0041549
dtto pro obyvatele | VFD | mil.m3/r | 0.0020051 | 0.0024308 | 0.003244 | 0.004088 | 0.0040588 | 0.0040296 | 0.0040004 | 0.003942
dtto pro ost.odběr. | VFO | mil.m3/r | 0.00021291 | 0.00021291 | 0.00021291 | 0.00021291 | 0.00021291 | 0.00021291 | 0.00021291 | 0.00021291
voda nefakt.-úniky | VNFú | mil.m3/r | 0.00096109 | 0.0010134 | 0.001037 | 0.00093183 | 0.0009255 | 0.00091918 | 0.00091285 | 0.0009002
voda nefakt.-ostatní | VNFo | mil.m3/r | 0 | 2.0133e-05 | 7.0202e-05 | 0.00014193 | 0.00014097 | 0.00014 | 0.00013904 | 0.00013711
spec.potř.fakt.obyv. | Qs,d | l/(os.d) | 66.1847 | 69.3729 | 74.6864 | 80 | 80 | 80 | 80 | 80
spec.potř.fakt.vody | Qs | l/(os.d) | 73.2125 | 75.449 | 79.5882 | 84.1665 | 84.1965 | 84.2269 | 84.2577 | 84.3208
spec.potř.vod.vyrob | Qs,v | l/(os.d) | 104.9368 | 104.9446 | 105.08 | 105.1794 | 105.2169 | 105.2549 | 105.2934 | 105.3722
spec.únik z potrubí | Qs,p | tism3/(km.r) | 1.1294 | 1.1908 | 1.2186 | 1.095 | 1.0875 | 1.0801 | 1.0727 | 1.0578
celk.délka potrubí | Lc | km | 1.417 | 1.417 | 1.417 | 1.417 | 1.417 | 1.417 | 1.417 | 1.417
celk.náhradní délka | Ln | km | 0.851 | 0.851 | 0.851 | 0.851 | 0.851 | 0.851 | 0.851 | 0.851
délka rekonstr.potr | Lr | km | 0 | 0 | 0 | 0 | 0 | 0 | 0 | 0
náhr.délka rek.potr. | Lrn | km | 0 | 0 | 0 | 0 | 0 | 0 | 0 | 0
Vysvětlivky : Poč. osob s ČOP = Počet osob s časově omezeným pobytem
Poč. zás. osob s ČOP = Počet zásobených osob s časově omezeným pobytem

## Tab.XI
Plán rozvoje pro kraj : Jihomoravský | [5 empty] | Provozní skupina : |  | 801-SV Černvír-Doubravník
Tab. XI - TECHNICKÉ ÚDAJE A FINANČNÍ PROSTŘEDKY VODOVODU
CZ0643.6217.0423.01 - Černvír
(číslo a název obce)
ID | K | H l a v n í o b j e k t y |  |  |  |  | stávající objekty |  |  | rekonstrukce |  | nové stavby
|  | 1 zdroje |  |  |  |  | DHM | rok uved. | posl. rekon. | DHM | rok zaháj. | DHM | rok zaháj.
|  | název | poznámka - technické parametry |  |  | vydat l/s | mil. Kč | do provozu | /rok zrušení | mil.Kč | /ukončení | mil. Kč | /ukončení
2 úpravny vody
|  | název | technologie úpravy vody |  |  | kap(l/s)
3 čerpací stanice
|  | název |  |  | Qč(l/s) | H(m)
4 vodojemy
|  | název |  | max.hl. | min.hl. | objem(m3)
5 přívodné řady
|  | název |  |  | DN(mm) | délka(km)
6 rozvodné sítě
|  | název |  |  | DN(mm) | délka(km)
S.S |  | RVS Černvír |  |  | < 100 | 1.417
7 přípojky
|  | název |  |  | počet | délka(km)
P.S |  | přípojky Černvír
8 jiné objekty
|  | SOUČET |  |  |  |  | 0 |  |  | 0 |  | 0