## Tab.V
Plán rozvoje pro kraj : Jihomoravský | [5 empty] | Provozní skupina : |  | 356-sam. vod. Deblín
Tab. V - VODOVODY - ZÁKLADNÍ ÚDAJE
CZ0643.6217.0424.01 - Deblín
(provozní skupina)
|  | 2017 | 2020 | 2025 | 2030 | 2035 | 2040 | 2045 | 2050
počet trvale bydlících obyvatel | os. | 1043 | 1036 | 1035 | 1030 | 1023 | 1014 | 1005 | 995
počet zásob. trvale bydl.obyv. | os. | 934 | 941 | 962 | 979 | 972 | 964 | 955 | 946
dtto | % | 89.5494 | 90.8301 | 92.9469 | 95.0485 | 95.0147 | 95.069 | 95.0249 | 95.0754
počet osob s ČOP | os. | 15 | 15 | 15 | 15 | 15 | 15 | 15 | 15
počet zásob. osob s ČOP | os. | 15 | 15 | 15 | 15 | 15 | 15 | 15 | 15
dtto | % | 100 | 100 | 100 | 100 | 100 | 100 | 100 | 100
počet všech zásob.obyvatel | os. | 949 | 956 | 977 | 994 | 987 | 979 | 970 | 961
dtto | % | 89.6975 | 90.961 | 93.0476 | 95.1196 | 95.0867 | 95.1409 | 95.098 | 95.1485
délka vodovodních řadů | km | 8.716 | 8.716 | 8.716 | 9.416 | 9.416 | 9.416 | 9.416 | 9.416
- z toho přivodné řady | km | 0 | 0 | 0 | 0.7 | 0.7 | 0.7 | 0.7 | 0.7
přírůstek za pětiletku | % | 0 | 0 | 0 | 100 | 0 | 0 | 0 | 0
- z toho vodovodní sítě | km | 8.716 | 8.716 | 8.716 | 8.716 | 8.716 | 8.716 | 8.716 | 8.716
přírůstek za pětiletku | % |  | 0 | 0 | 0 | 0 | 0 | 0 | 0
z toho rekonstruované potrubí | km | 0 | 0 | 0 | 0 | 0 | 0 | 0 | 0
přírůstek za pětiletku | % |  | 0 | 0 | 0 | 0 | 0 | 0 | 0
podíl rekonstrukcí k celk.dl.řadů | % |  | 0 | 0 | 0 | 0 | 0 | 0 | 0
voda vyrobená celkem (Qp) | mil.m3/rok | 0.032486 | 0.033706 | 0.03594 | 0.038091 | 0.037846 | 0.037566 | 0.03725 | 0.036935
fakturovaná voda celkem | mil.m3/rok | 0.026927 | 0.027919 | 0.02986 | 0.031743 | 0.031538 | 0.031305 | 0.031042 | 0.030779
- z toho obyvatelstvo | mil.m3/rok | 0.024209 | 0.025201 | 0.027142 | 0.029025 | 0.02882 | 0.028587 | 0.028324 | 0.028061
- z toho ostatní | mil.m3/rok | 0.002718 | 0.002718 | 0.002718 | 0.002718 | 0.002718 | 0.002718 | 0.002718 | 0.002718
nefakturovaná voda | mil.m3/rok | 0.005559 | 0.0057863 | 0.0060802 | 0.0063486 | 0.0063077 | 0.006261 | 0.0062084 | 0.0061558
max denní potřeba (Qd) | m3/d | 108.8993 | 113.0577 | 120.7736 | 128.2159 | 127.3759 | 126.4159 | 125.3359 | 124.2559
spec. potřeba fakt.vody pro obyv. | l/(os.d) | 69.8894 | 72.2226 | 76.1113 | 80 | 80 | 80 | 80 | 80
spec.potřeba z faktur.vody celkem | l/(os.d) | 77.7362 | 80.0119 | 83.7332 | 87.4915 | 87.5447 | 87.6063 | 87.6769 | 87.7488
spec.potřeba z vody vyrob.celkem | l/(os.d) | 93.7848 | 96.5945 | 100.7834 | 104.9898 | 105.0536 | 105.1276 | 105.2123 | 105.2985
nefakt.voda na celkovou dl.řadů | tis.m3/(km.r) | 0.63779 | 0.66387 | 0.69759 | 0.67423 | 0.66989 | 0.66493 | 0.65935 | 0.65376
kapacita zdrojů Qd | m3/d | 114.912 | 114.912 | 114.912 | 114.912 | 114.912 | 114.912 | 114.912 | 114.912
Qp | m3/d | 114.912 | 114.912 | 114.912 | 114.912 | 114.912 | 114.912 | 114.912 | 114.912
přebytek provozovatele Qd | m3/d | 6.0127 | 1.8543 | -5.8616 | -13.3039 | -12.4639 | -11.5039 | -10.4239 | -9.3439
Qp | m3/d | 25.9102 | 22.5677 | 16.4466 | 10.5521 | 11.2241 | 11.9921 | 12.8561 | 13.7201
voda předaná Qd | m3/d | 0 | 0 | 0 | 0 | 0 | 0 | 0 | 0
Qp | m3/d | 0 | 0 | 0 | 0 | 0 | 0 | 0 | 0
voda převzatá Qd | m3/d | 0 | 0 | 0 | 0 | 0 | 0 | 0 | 0
Qp | m3/d | 0 | 0 | 0 | 0 | 0 | 0 | 0 | 0
bilance Qd | m3/d | 6.0127 | 1.8543 | -5.8616 | -13.3039 | -12.4639 | -11.5039 | -10.4239 | -9.3439
Qp | m3/d | 25.9102 | 22.5677 | 16.4466 | 10.5521 | 11.2241 | 11.9921 | 12.8561 | 13.7201
celkové inv.prostředky ročně | mil.Kč | 0 | 0 | 1.2358 | 2.4715 | 0 | 0 | 0 | 0
celkové inv.prostředky součtově | mil.Kč | 0 | 0 | 1.2358 | 3.7073 | 3.7073 | 3.7073 | 3.7073 | 3.7073
Vysvětlivky : Počet osob s ČOP = Počet osob s časově omezeným pobytem
Počet zásob. osob s ČOP = Počet zásobených osob s časově omezeným pobytem

## Tab.VII
Plán rozvoje pro kraj : Jihomoravský |  |  |  |  | Provozní skupina : |  | 356-sam. vod. Deblín
Tab. VII - VODOVOD - BILANČNÍ ÚDAJE OBCÍ
CZ0643.6217.0424.01 - Deblín
(číslo a název obce)
Položka | označ. | rozměr
|  |  | 2017 | 2020 | 2025 | 2030 | 2035 | 2040 | 2045 | 2050
poč.obyvatel | N | obyv. | 1043 | 1036 | 1035 | 1030 | 1023 | 1014 | 1005 | 995
poč.zásob.obyvatel | Nz | obyv | 934 | 941 | 962 | 979 | 972 | 964 | 955 | 946
poč. osob s ČOP | Np | obyv | 15 | 15 | 15 | 15 | 15 | 15 | 15 | 15
poč. zás. osob s ČOP | Nzp | obyv | 15 | 15 | 15 | 15 | 15 | 15 | 15 | 15
poč.všech zás.obyv. | Nv | obyv | 949 | 956 | 977 | 994 | 987 | 979 | 970 | 961
prům.denní potřeba | Qp | m3/d | 89.0018 | 92.3443 | 98.4654 | 104.3599 | 103.6879 | 102.9199 | 102.0559 | 101.1919
koef.denní nerov. | kd |  | 1.3 | 1.3 | 1.3 | 1.3 | 1.3 | 1.3 | 1.3 | 1.3
max.denní potřeba | Qd | m3/d | 108.8993 | 113.0577 | 120.7736 | 128.2159 | 127.3759 | 126.4159 | 125.3359 | 124.2559
voda vyrobená celkem | VVR | mil.m3/r | 0.032486 | 0.033706 | 0.03594 | 0.038091 | 0.037846 | 0.037566 | 0.03725 | 0.036935
voda fakturovaná | VFC | mil.m3/r | 0.026927 | 0.027919 | 0.02986 | 0.031743 | 0.031538 | 0.031305 | 0.031042 | 0.030779
dtto pro obyvatele | VFD | mil.m3/r | 0.024209 | 0.025201 | 0.027142 | 0.029025 | 0.02882 | 0.028587 | 0.028324 | 0.028061
dtto pro ost.odběr. | VFO | mil.m3/r | 0.002718 | 0.002718 | 0.002718 | 0.002718 | 0.002718 | 0.002718 | 0.002718 | 0.002718
voda nefakt.-úniky | VNFú | mil.m3/r | 0.003559 | 0.003846 | 0.0042961 | 0.0047614 | 0.0047308 | 0.0046957 | 0.0046563 | 0.0046169
voda nefakt.-ostatní | VNFo | mil.m3/r | 0.002 | 0.0019403 | 0.0017841 | 0.0015871 | 0.0015769 | 0.0015652 | 0.0015521 | 0.001539
spec.potř.fakt.obyv. | Qs,d | l/(os.d) | 69.8894 | 72.2226 | 76.1113 | 80 | 80 | 80 | 80 | 80
spec.potř.fakt.vody | Qs | l/(os.d) | 77.7362 | 80.0119 | 83.7332 | 87.4915 | 87.5447 | 87.6063 | 87.6769 | 87.7488
spec.potř.vod.vyrob | Qs,v | l/(os.d) | 93.7848 | 96.5945 | 100.7834 | 104.9898 | 105.0536 | 105.1276 | 105.2123 | 105.2985
spec.únik z potrubí | Qs,p | tism3/(km.r) | 0.35026 | 0.3785 | 0.4228 | 0.45199 | 0.44908 | 0.44575 | 0.44201 | 0.43827
celk.délka potrubí | Lc | km | 8.716 | 8.716 | 8.716 | 9.416 | 9.416 | 9.416 | 9.416 | 9.416
celk.náhradní délka | Ln | km | 10.161 | 10.161 | 10.161 | 10.5343 | 10.5343 | 10.5343 | 10.5343 | 10.5343
délka rekonstr.potr | Lr | km | 0 | 0 | 0 | 0 | 0 | 0 | 0 | 0
náhr.délka rek.potr. | Lrn | km | 0 | 0 | 0 | 0 | 0 | 0 | 0 | 0
Vysvětlivky : Poč. osob s ČOP = Počet osob s časově omezeným pobytem
Poč. zás. osob s ČOP = Počet zásobených osob s časově omezeným pobytem

## Tab.XI
Plán rozvoje pro kraj : Jihomoravský | [5 empty] | Provozní skupina : |  | 356-sam. vod. Deblín
Tab. XI - TECHNICKÉ ÚDAJE A FINANČNÍ PROSTŘEDKY VODOVODU
CZ0643.6217.0424.01 - Deblín
(číslo a název obce)
ID | K | H l a v n í o b j e k t y |  |  |  |  | stávající objekty |  |  | rekonstrukce |  | nové stavby
|  | 1 zdroje |  |  |  |  | DHM | rok uved. | posl. rekon. | DHM | rok zaháj. | DHM | rok zaháj.
|  | název | poznámka - technické parametry |  |  | vydat l/s | mil. Kč | do provozu | /rok zrušení | mil.Kč | /ukončení | mil. Kč | /ukončení
Z.S |  | vrty HV,JS |  |  |  | 1.33 |  | 1998
2 úpravny vody
|  | název | technologie úpravy vody |  |  | kap(l/s)
3 čerpací stanice
|  | název |  |  | Qč(l/s) | H(m)
C.S |  | AT stanice | [5 empty] | 1998
4 vodojemy
|  | název |  | max.hl. | min.hl. | objem(m3)
V.S |  | VDJ Deblín |  | 507.8 |  | 100
V.N |  | VDJ Deblín - rozšíření |  | 507.8 |  | 100 | [5 empty] | 1.6575 | 2025/2027
5 přívodné řady
|  | název |  |  | DN(mm) | délka(km)
R.N |  | Přívodní řad Borovník |  |  | < 100 | 0.7 | [5 empty] | 2.0498 | 2025/2027
6 rozvodné sítě
|  | název |  |  | DN(mm) | délka(km)
S.S |  | RVS Deblín |  |  | < 100 | 1.671
S.S |  | RVS Deblín |  |  | 101-300 | 7.0005
7 přípojky
|  | název |  |  | počet | délka(km)
P.S |  | přípojky Deblín |  |  | 378 | 2.891
8 jiné objekty
|  | SOUČET |  |  |  |  | 0 |  |  | 0 |  | 3.7073