## Tab.VII
Plán rozvoje pro kraj : Jihomoravský |  |  |  |  | Provozní skupina : |  | 802-SV Dolní Loučky-Kaly-Újezd u Tišnova
Tab. VII - VODOVOD - BILANČNÍ ÚDAJE OBCÍ
CZ0643.6217.0425.01 - Dolní Loučky - část obce Dolní Loučky
(číslo a název obce)
Položka | označ. | rozměr
|  |  | 2017 | 2020 | 2025 | 2030 | 2035 | 2040 | 2045 | 2050
poč.obyvatel | N | obyv. | 1067 | 1060 | 1058 | 1054 | 1046 | 1038 | 1028 | 1018
poč.zásob.obyvatel | Nz | obyv | 761 | 814 | 909 | 1002 | 994 | 987 | 977 | 968
poč. osob s ČOP | Np | obyv | 9 | 9 | 9 | 9 | 9 | 9 | 9 | 9
poč. zás. osob s ČOP | Nzp | obyv | 0 | 0 | 0 | 0 | 0 | 0 | 0 | 0
poč.všech zás.obyv. | Nv | obyv | 761 | 814 | 909 | 1002 | 994 | 987 | 977 | 968
prům.denní potřeba | Qp | m3/d | 49.4858 | 59.4911 | 79.3965 | 102.9327 | 102.1755 | 101.5131 | 100.5667 | 99.7149
koef.denní nerov. | kd |  | 1.3 | 1.3 | 1.3 | 1.3 | 1.3 | 1.3 | 1.3 | 1.3
max.denní potřeba | Qd | m3/d | 61.4028 | 73.8047 | 98.2966 | 126.9806 | 126.0315 | 125.201 | 124.0146 | 122.9469
voda vyrobená celkem | VVR | mil.m3/r | 0.018062 | 0.021714 | 0.02898 | 0.03757 | 0.037294 | 0.037052 | 0.036707 | 0.036396
voda fakturovaná | VFC | mil.m3/r | 0.016999 | 0.019915 | 0.025495 | 0.031759 | 0.031525 | 0.031321 | 0.031029 | 0.030766
dtto pro obyvatele | VFD | mil.m3/r | 0.014499 | 0.017415 | 0.022995 | 0.029258 | 0.029025 | 0.02882 | 0.028528 | 0.028266
dtto pro ost.odběr. | VFO | mil.m3/r | 0.0025002 | 0.0025002 | 0.0025002 | 0.0025002 | 0.0025002 | 0.0025002 | 0.0025002 | 0.0025002
voda nefakt.-úniky | VNFú | mil.m3/r | 0.0010631 | 0.0016474 | 0.0029667 | 0.0047638 | 0.0047287 | 0.0046981 | 0.0046543 | 0.0046149
voda nefakt.-ostatní | VNFo | mil.m3/r | 0 | 0.00015166 | 0.00051775 | 0.001048 | 0.0010403 | 0.0010336 | 0.0010239 | 0.0010153
spec.potř.fakt.obyv. | Qs,d | l/(os.d) | 52.1988 | 58.6145 | 69.3072 | 80 | 80 | 80 | 80 | 80
spec.potř.fakt.vody | Qs | l/(os.d) | 61.2 | 67.0295 | 76.8428 | 86.8362 | 86.8912 | 86.9401 | 87.0111 | 87.0763
spec.potř.vod.vyrob | Qs,v | l/(os.d) | 65.0273 | 73.0848 | 87.3449 | 102.7272 | 102.7923 | 102.8501 | 102.9341 | 103.0113
spec.únik z potrubí | Qs,p | tism3/(km.r) | 0.23263 | 0.36049 | 0.64916 | 1.0424 | 1.0347 | 1.028 | 1.0184 | 1.0098
celk.délka potrubí | Lc | km | 7.62 | 7.62 | 7.62 | 7.62 | 7.62 | 7.62 | 7.62 | 7.62
celk.náhradní délka | Ln | km | 4.57 | 4.57 | 4.57 | 4.57 | 4.57 | 4.57 | 4.57 | 4.57
délka rekonstr.potr | Lr | km | 0 | 0 | 0 | 0 | 0 | 0 | 0 | 0
náhr.délka rek.potr. | Lrn | km | 0 | 0 | 0 | 0 | 0 | 0 | 0 | 0
Vysvětlivky : Poč. osob s ČOP = Počet osob s časově omezeným pobytem
Poč. zás. osob s ČOP = Počet zásobených osob s časově omezeným pobytem

## Tab.XI
Plán rozvoje pro kraj : Jihomoravský | [5 empty] | Provozní skupina : |  | 802-SV Dolní Loučky-Kaly-Újezd u Tišnova
Tab. XI - TECHNICKÉ ÚDAJE A FINANČNÍ PROSTŘEDKY VODOVODU
CZ0643.6217.0425.01 - Dolní Loučky - část obce Dolní Loučky
(číslo a název obce)
ID | K | H l a v n í o b j e k t y |  |  |  |  | stávající objekty |  |  | rekonstrukce |  | nové stavby
|  | 1 zdroje |  |  |  |  | DHM | rok uved. | posl. rekon. | DHM | rok zaháj. | DHM | rok zaháj.
|  | název | poznámka - technické parametry |  |  | vydat l/s | mil. Kč | do provozu | /rok zrušení | mil.Kč | /ukončení | mil. Kč | /ukončení
2 úpravny vody
|  | název | technologie úpravy vody |  |  | kap(l/s)
3 čerpací stanice
|  | název |  |  | Qč(l/s) | H(m)
4 vodojemy
|  | název |  | max.hl. | min.hl. | objem(m3)
5 přívodné řady
|  | název |  |  | DN(mm) | délka(km)
6 rozvodné sítě
|  | název |  |  | DN(mm) | délka(km)
S.S |  | RVS Dolní Loučky |  |  | < 100 | 7.62
7 přípojky
|  | název |  |  | počet | délka(km)
P.S |  | přípojky Dolní Loučky |  |  | 253 | 2.565
8 jiné objekty
|  | SOUČET |  |  |  |  | 0 |  |  | 0 |  | 0