## Tab.V
Plán rozvoje pro kraj : Jihomoravský | [5 empty] | Provozní skupina :
Tab. V - VODOVODY - ZÁKLADNÍ ÚDAJE
(provozní skupina)
|  | 2017 | 2020 | 2025 | 2030 | 2035 | 2040 | 2045 | 2050
počet trvale bydlících obyvatel | os.
počet zásob. trvale bydl.obyv. | os.
dtto | %
počet osob s ČOP | os.
počet zásob. osob s ČOP | os.
dtto | %
počet všech zásob.obyvatel | os.
dtto | %
délka vodovodních řadů | km
- z toho přivodné řady | km
přírůstek za pětiletku | %
- z toho vodovodní sítě | km
přírůstek za pětiletku | %
z toho rekonstruované potrubí | km
přírůstek za pětiletku | %
podíl rekonstrukcí k celk.dl.řadů | %
voda vyrobená celkem (Qp) | mil.m3/rok
fakturovaná voda celkem | mil.m3/rok
- z toho obyvatelstvo | mil.m3/rok
- z toho ostatní | mil.m3/rok
nefakturovaná voda | mil.m3/rok
max denní potřeba (Qd) | m3/d
spec. potřeba fakt.vody pro obyv. | l/(os.d)
spec.potřeba z faktur.vody celkem | l/(os.d)
spec.potřeba z vody vyrob.celkem | l/(os.d)
nefakt.voda na celkovou dl.řadů | tis.m3/(km.r)
kapacita zdrojů Qd | m3/d
Qp | m3/d
přebytek provozovatele Qd | m3/d
Qp | m3/d
voda předaná Qd | m3/d
Qp | m3/d
voda převzatá Qd | m3/d
Qp | m3/d
bilance Qd | m3/d
Qp | m3/d
celkové inv.prostředky ročně | mil.Kč
celkové inv.prostředky součtově | mil.Kč
Vysvětlivky : Počet osob s ČOP = Počet osob s časově omezeným pobytem
Počet zásob. osob s ČOP = Počet zásobených osob s časově omezeným pobytem

## Tab.VII
Plán rozvoje pro kraj : Jihomoravský |  |  |  |  | Provozní skupina : |  | 802-SV Dolní Loučky-Kaly-Újezd u Tišnova
Tab. VII - VODOVOD - BILANČNÍ ÚDAJE OBCÍ
CZ0643.6217.0425.02 - Dolní Loučky - část obce Střemchoví
(číslo a název obce)
Položka | označ. | rozměr
|  |  | 2017 | 2020 | 2025 | 2030 | 2035 | 2040 | 2045 | 2050
poč.obyvatel | N | obyv. | 173 | 172 | 172 | 171 | 170 | 168 | 167 | 165
poč.zásob.obyvatel | Nz | obyv | 171 | 171 | 172 | 171 | 170 | 168 | 167 | 165
poč. osob s ČOP | Np | obyv | 19 | 19 | 19 | 19 | 19 | 19 | 19 | 19
poč. zás. osob s ČOP | Nzp | obyv | 0 | 0 | 0 | 0 | 0 | 0 | 0 | 0
poč.všech zás.obyv. | Nv | obyv | 171 | 171 | 172 | 171 | 170 | 168 | 167 | 165
prům.denní potřeba | Qp | m3/d | 11.1197 | 12.6068 | 15.2996 | 18.0043 | 17.9097 | 17.7204 | 17.6257 | 17.4365
koef.denní nerov. | kd |  | 1.3 | 1.3 | 1.3 | 1.3 | 1.3 | 1.3 | 1.3 | 1.3
max.denní potřeba | Qd | m3/d | 13.7975 | 15.6137 | 18.8759 | 22.1083 | 21.9897 | 21.7524 | 21.6337 | 21.3965
voda vyrobená celkem | VVR | mil.m3/r | 0.0040587 | 0.0046015 | 0.0055844 | 0.0065716 | 0.006537 | 0.0064679 | 0.0064334 | 0.0063643
voda fakturovaná | VFC | mil.m3/r | 0.0038198 | 0.0042202 | 0.0049129 | 0.005555 | 0.0055258 | 0.0054674 | 0.0054382 | 0.0053798
dtto pro obyvatele | VFD | mil.m3/r | 0.003258 | 0.0036584 | 0.0043511 | 0.0049932 | 0.004964 | 0.0049056 | 0.0048764 | 0.004818
dtto pro ost.odběr. | VFO | mil.m3/r | 0.0005618 | 0.0005618 | 0.0005618 | 0.0005618 | 0.0005618 | 0.0005618 | 0.0005618 | 0.0005618
voda nefakt.-úniky | VNFú | mil.m3/r | 0.00023889 | 0.00034911 | 0.00057167 | 0.00083325 | 0.00082887 | 0.00082011 | 0.00081573 | 0.00080697
voda nefakt.-ostatní | VNFo | mil.m3/r | 0 | 3.2139e-05 | 9.977e-05 | 0.00018332 | 0.00018235 | 0.00018042 | 0.00017946 | 0.00017753
spec.potř.fakt.obyv. | Qs,d | l/(os.d) | 52.1988 | 58.6145 | 69.3072 | 80 | 80 | 80 | 80 | 80
spec.potř.fakt.vody | Qs | l/(os.d) | 61.2 | 67.6156 | 78.256 | 89.0011 | 89.0541 | 89.1619 | 89.2167 | 89.3284
spec.potř.vod.vyrob | Qs,v | l/(os.d) | 65.0273 | 73.7238 | 88.9512 | 105.2883 | 105.351 | 105.4785 | 105.5434 | 105.6755
spec.únik z potrubí | Qs,p | tism3/(km.r) | 0.26309 | 0.38448 | 0.6296 | 0.91768 | 0.91285 | 0.90321 | 0.89838 | 0.88873
celk.délka potrubí | Lc | km | 1.513 | 1.513 | 1.513 | 1.513 | 1.513 | 1.513 | 1.513 | 1.513
celk.náhradní délka | Ln | km | 0.908 | 0.908 | 0.908 | 0.908 | 0.908 | 0.908 | 0.908 | 0.908
délka rekonstr.potr | Lr | km | 0 | 0 | 0 | 0 | 0 | 0 | 0 | 0
náhr.délka rek.potr. | Lrn | km | 0 | 0 | 0 | 0 | 0 | 0 | 0 | 0
Vysvětlivky : Poč. osob s ČOP = Počet osob s časově omezeným pobytem
Poč. zás. osob s ČOP = Počet zásobených osob s časově omezeným pobytem

## Tab.XI
Plán rozvoje pro kraj : Jihomoravský | [5 empty] | Provozní skupina : |  | 802-SV Dolní Loučky-Kaly-Újezd u Tišnova
Tab. XI - TECHNICKÉ ÚDAJE A FINANČNÍ PROSTŘEDKY VODOVODU
CZ0643.6217.0425.02 - Dolní Loučky - část obce Střemchoví
(číslo a název obce)
ID | K | H l a v n í o b j e k t y |  |  |  |  | stávající objekty |  |  | rekonstrukce |  | nové stavby
|  | 1 zdroje |  |  |  |  | DHM | rok uved. | posl. rekon. | DHM | rok zaháj. | DHM | rok zaháj.
|  | název | poznámka - technické parametry |  |  | vydat l/s | mil. Kč | do provozu | /rok zrušení | mil.Kč | /ukončení | mil. Kč | /ukončení
Z.S |  | pram. Střemchoví |  |  |  | 0.5
2 úpravny vody
|  | název | technologie úpravy vody |  |  | kap(l/s)
3 čerpací stanice
|  | název |  |  | Qč(l/s) | H(m)
4 vodojemy
|  | název |  | max.hl. | min.hl. | objem(m3)
V.S |  | VDJ Střemchoví - mimo provoz od r. 2007 |  | 330 | 328 | 50
5 přívodné řady
|  | název |  |  | DN(mm) | délka(km)
6 rozvodné sítě
|  | název |  |  | DN(mm) | délka(km)
S.S |  | RVS Střemchoví |  |  | < 100 | 1.513
7 přípojky
|  | název |  |  | počet | délka(km)
P.S |  | přípojky Střemchoví
8 jiné objekty
|  | SOUČET |  |  |  |  | 0 |  |  | 0 |  | 0