## Tab.VII
Plán rozvoje pro kraj : Jihomoravský |  |  |  |  | Provozní skupina : |  | 801-SV Černvír-Doubravník
Tab. VII - VODOVOD - BILANČNÍ ÚDAJE OBCÍ
CZ0643.6217.0426.01 - Doubravník - část obce Doubravník
(číslo a název obce)
Položka | označ. | rozměr
|  |  | 2017 | 2020 | 2025 | 2030 | 2035 | 2040 | 2045 | 2050
poč.obyvatel | N | obyv. | 826 | 821 | 820 | 817 | 811 | 804 | 796 | 788
poč.zásob.obyvatel | Nz | obyv | 679 | 700 | 739 | 777 | 771 | 764 | 757 | 749
poč. osob s ČOP | Np | obyv | 530 | 530 | 530 | 530 | 530 | 530 | 530 | 530
poč. zás. osob s ČOP | Nzp | obyv | 250 | 250 | 250 | 250 | 250 | 250 | 250 | 250
poč.všech zás.obyv. | Nv | obyv | 929 | 950 | 989 | 1027 | 1021 | 1014 | 1007 | 999
prům.denní potřeba | Qp | m3/d | 87.7983 | 98.3058 | 103.8239 | 108.6352 | 108.0354 | 107.3356 | 106.6357 | 105.836
koef.denní nerov. | kd |  | 1.3 | 1.3 | 1.3 | 1.3 | 1.3 | 1.3 | 1.3 | 1.3
max.denní potřeba | Qd | m3/d | 106.2439 | 118.0771 | 125.9833 | 133.2832 | 132.5394 | 131.6716 | 130.8037 | 129.812
voda vyrobená celkem | VVR | mil.m3/r | 0.032046 | 0.035882 | 0.037896 | 0.039652 | 0.039433 | 0.039177 | 0.038922 | 0.03863
voda fakturovaná | VFC | mil.m3/r | 0.024184 | 0.025797 | 0.028702 | 0.03173 | 0.031555 | 0.031351 | 0.031146 | 0.030913
dtto pro obyvatele | VFD | mil.m3/r | 0.022442 | 0.024055 | 0.026961 | 0.029988 | 0.029813 | 0.029609 | 0.029404 | 0.029171
dtto pro ost.odběr. | VFO | mil.m3/r | 0.0017417 | 0.0017417 | 0.0017417 | 0.0017417 | 0.0017417 | 0.0017417 | 0.0017417 | 0.0017417
voda nefakt.-úniky | VNFú | mil.m3/r | 0.0078624 | 0.0098884 | 0.0086104 | 0.0068746 | 0.0068367 | 0.0067924 | 0.0067481 | 0.0066975
voda nefakt.-ostatní | VNFo | mil.m3/r | 0 | 0.00019645 | 0.00058288 | 0.0010471 | 0.0010413 | 0.0010346 | 0.0010278 | 0.0010201
spec.potř.fakt.obyv. | Qs,d | l/(os.d) | 66.1847 | 69.3729 | 74.6864 | 80 | 80 | 80 | 80 | 80
spec.potř.fakt.vody | Qs | l/(os.d) | 71.3213 | 74.3959 | 79.5114 | 84.6464 | 84.6738 | 84.706 | 84.7387 | 84.7767
spec.potř.vod.vyrob | Qs,v | l/(os.d) | 94.5084 | 103.4798 | 104.9786 | 105.7792 | 105.8133 | 105.8536 | 105.8945 | 105.9419
spec.únik z potrubí | Qs,p | tism3/(km.r) | 1.556 | 1.9569 | 1.704 | 1.1548 | 1.1484 | 1.141 | 1.1336 | 1.1251
celk.délka potrubí | Lc | km | 7.231 | 7.231 | 7.231 | 8.581 | 8.581 | 8.581 | 8.581 | 8.581
celk.náhradní délka | Ln | km | 5.053 | 5.053 | 5.053 | 5.953 | 5.953 | 5.953 | 5.953 | 5.953
délka rekonstr.potr | Lr | km | 0 | 0 | 0 | 0 | 0 | 0 | 0 | 0
náhr.délka rek.potr. | Lrn | km | 0 | 0 | 0 | 0 | 0 | 0 | 0 | 0
Vysvětlivky : Poč. osob s ČOP = Počet osob s časově omezeným pobytem
Poč. zás. osob s ČOP = Počet zásobených osob s časově omezeným pobytem

## Tab.XI
Plán rozvoje pro kraj : Jihomoravský | [5 empty] | Provozní skupina : |  | 801-SV Černvír-Doubravník
Tab. XI - TECHNICKÉ ÚDAJE A FINANČNÍ PROSTŘEDKY VODOVODU
CZ0643.6217.0426.01 - Doubravník - část obce Doubravník
(číslo a název obce)
ID | K | H l a v n í o b j e k t y |  |  |  |  | stávající objekty |  |  | rekonstrukce |  | nové stavby
|  | 1 zdroje |  |  |  |  | DHM | rok uved. | posl. rekon. | DHM | rok zaháj. | DHM | rok zaháj.
|  | název | poznámka - technické parametry |  |  | vydat l/s | mil. Kč | do provozu | /rok zrušení | mil.Kč | /ukončení | mil. Kč | /ukončení
Z.S |  | zdroj Doubravník- |  |  |  | 1
2 úpravny vody
|  | název | technologie úpravy vody |  |  | kap(l/s)
3 čerpací stanice
|  | název |  |  | Qč(l/s) | H(m)
C.N |  | AT Doubravník |  |  | 5 | 60 | [5 empty] | 0.9945 | 2025/2030
4 vodojemy
|  | název |  | max.hl. | min.hl. | objem(m3)
5 přívodné řady
|  | název |  |  | DN(mm) | délka(km)
R.N |  | Přívodní řad Doubravník |  |  | < 100 | 0.25 | [5 empty] | 0.78944 | 2025/2030
6 rozvodné sítě
|  | název |  |  | DN(mm) | délka(km)
S.S |  | RVS Doubravník |  |  | < 100 | 6.211
S.S |  | RVS Doubravník |  |  | 101-300 | 1.002
S.N |  | RVS Doubravník |  |  | < 100 | 1.1 | [5 empty] | 3.8578 | 2025/2030
7 přípojky
|  | název |  |  | počet | délka(km)
P.S |  | přípojky Doubravník
8 jiné objekty
|  | SOUČET |  |  |  |  | 0 |  |  | 0 |  | 5.6417