## Tab.VII
Plán rozvoje pro kraj : Jihomoravský |  |  |  |  | Provozní skupina : |  | 803-SV Drahonín-Olší
Tab. VII - VODOVOD - BILANČNÍ ÚDAJE OBCÍ
CZ0643.6217.0427.01 - Drahonín
(číslo a název obce)
Položka | označ. | rozměr
|  |  | 2017 | 2020 | 2025 | 2030 | 2035 | 2040 | 2045 | 2050
poč.obyvatel | N | obyv. | 121 | 120 | 120 | 120 | 119 | 118 | 117 | 115
poč.zásob.obyvatel | Nz | obyv | 110 | 111 | 113 | 114 | 114 | 113 | 112 | 110
poč. osob s ČOP | Np | obyv | 26 | 26 | 26 | 26 | 26 | 26 | 26 | 26
poč. zás. osob s ČOP | Nzp | obyv | 0 | 0 | 0 | 0 | 0 | 0 | 0 | 0
poč.všech zás.obyv. | Nv | obyv | 110 | 111 | 113 | 114 | 114 | 113 | 112 | 110
prům.denní potřeba | Qp | m3/d | 5.3984 | 6.815 | 9.4264 | 12.2507 | 12.2507 | 12.1561 | 12.0614 | 11.8721
koef.denní nerov. | kd |  | 1.3 | 1.3 | 1.3 | 1.3 | 1.3 | 1.3 | 1.3 | 1.3
max.denní potřeba | Qd | m3/d | 6.593 | 8.357 | 11.5673 | 14.9867 | 14.9867 | 14.8681 | 14.7494 | 14.5121
voda vyrobená celkem | VVR | mil.m3/r | 0.0019704 | 0.0024875 | 0.0034406 | 0.0044715 | 0.0044715 | 0.004437 | 0.0044024 | 0.0043333
voda fakturovaná | VFC | mil.m3/r | 0.0019044 | 0.0023272 | 0.0030558 | 0.0037798 | 0.0037798 | 0.0037506 | 0.0037214 | 0.003663
dtto pro obyvatele | VFD | mil.m3/r | 0.0014534 | 0.0018762 | 0.0026048 | 0.0033288 | 0.0033288 | 0.0032996 | 0.0032704 | 0.003212
dtto pro ost.odběr. | VFO | mil.m3/r | 0.000451 | 0.000451 | 0.000451 | 0.000451 | 0.000451 | 0.000451 | 0.000451 | 0.000451
voda nefakt.-úniky | VNFú | mil.m3/r | 6.6e-05 | 0.00014259 | 0.0003228 | 0.00056697 | 0.00056697 | 0.00056259 | 0.00055821 | 0.00054945
voda nefakt.-ostatní | VNFo | mil.m3/r | 0 | 1.7722e-05 | 6.2056e-05 | 0.00012473 | 0.00012473 | 0.00012377 | 0.00012281 | 0.00012088
spec.potř.fakt.obyv. | Qs,d | l/(os.d) | 36.2 | 46.3077 | 63.1538 | 80 | 80 | 80 | 80 | 80
spec.potř.fakt.vody | Qs | l/(os.d) | 47.4329 | 57.4394 | 74.0885 | 90.8387 | 90.8387 | 90.9347 | 91.0323 | 91.2329
spec.potř.vod.vyrob | Qs,v | l/(os.d) | 49.0767 | 61.3963 | 83.4196 | 107.4622 | 107.4622 | 107.5757 | 107.6912 | 107.9285
spec.únik z potrubí | Qs,p | tism3/(km.r) | 0.093352 | 0.20169 | 0.45658 | 0.80194 | 0.80194 | 0.79574 | 0.78955 | 0.77716
celk.délka potrubí | Lc | km | 1.178 | 1.178 | 1.178 | 1.178 | 1.178 | 1.178 | 1.178 | 1.178
celk.náhradní délka | Ln | km | 0.707 | 0.707 | 0.707 | 0.707 | 0.707 | 0.707 | 0.707 | 0.707
délka rekonstr.potr | Lr | km | 0 | 0 | 0 | 0 | 0 | 0 | 0 | 0
náhr.délka rek.potr. | Lrn | km | 0 | 0 | 0 | 0 | 0 | 0 | 0 | 0
Vysvětlivky : Poč. osob s ČOP = Počet osob s časově omezeným pobytem
Poč. zás. osob s ČOP = Počet zásobených osob s časově omezeným pobytem

## Tab.XI
Plán rozvoje pro kraj : Jihomoravský | [5 empty] | Provozní skupina : |  | 803-SV Drahonín-Olší
Tab. XI - TECHNICKÉ ÚDAJE A FINANČNÍ PROSTŘEDKY VODOVODU
CZ0643.6217.0427.01 - Drahonín
(číslo a název obce)
ID | K | H l a v n í o b j e k t y |  |  |  |  | stávající objekty |  |  | rekonstrukce |  | nové stavby
|  | 1 zdroje |  |  |  |  | DHM | rok uved. | posl. rekon. | DHM | rok zaháj. | DHM | rok zaháj.
|  | název | poznámka - technické parametry |  |  | vydat l/s | mil. Kč | do provozu | /rok zrušení | mil.Kč | /ukončení | mil. Kč | /ukončení
2 úpravny vody
|  | název | technologie úpravy vody |  |  | kap(l/s)
3 čerpací stanice
|  | název |  |  | Qč(l/s) | H(m)
4 vodojemy
|  | název |  | max.hl. | min.hl. | objem(m3)
V.S |  | VDJ Drahonín |  | 572 | 568 | 150
5 přívodné řady
|  | název |  |  | DN(mm) | délka(km)
6 rozvodné sítě
|  | název |  |  | DN(mm) | délka(km)
S.S |  | RVS Drahonín |  |  | < 100 | 1.178
7 přípojky
|  | název |  |  | počet | délka(km)
P.S |  | přípojky Drahonín
8 jiné objekty
|  | SOUČET |  |  |  |  | 0 |  |  | 0 |  | 0