## Tab.VII
Plán rozvoje pro kraj : Jihomoravský |  |  |  |  | Provozní skupina : |  | 304-SV Drásov
Tab. VII - VODOVOD - BILANČNÍ ÚDAJE OBCÍ
CZ0643.6217.0428.01 - Drásov
(číslo a název obce)
Položka | označ. | rozměr
|  |  | 2017 | 2020 | 2025 | 2030 | 2035 | 2040 | 2045 | 2050
poč.obyvatel | N | obyv. | 1691 | 1679 | 1678 | 1670 | 1658 | 1644 | 1629 | 1613
poč.zásob.obyvatel | Nz | obyv | 1333 | 1387 | 1490 | 1587 | 1576 | 1562 | 1548 | 1533
poč. osob s ČOP | Np | obyv | 33 | 33 | 33 | 33 | 33 | 33 | 33 | 33
poč. zás. osob s ČOP | Nzp | obyv | 0 | 0 | 0 | 0 | 0 | 0 | 0 | 0
poč.všech zás.obyv. | Nv | obyv | 1333 | 1387 | 1490 | 1587 | 1576 | 1562 | 1548 | 1533
prům.denní potřeba | Qp | m3/d | 252.4493 | 265.0661 | 288.5489 | 312.1452 | 310.5866 | 308.6028 | 306.6191 | 304.4936
koef.denní nerov. | kd |  | 1.3 | 1.3 | 1.3 | 1.3 | 1.3 | 1.3 | 1.3 | 1.3
max.denní potřeba | Qd | m3/d | 300.3482 | 314.9054 | 342.0893 | 369.1712 | 367.2172 | 364.7304 | 362.2436 | 359.5792
voda vyrobená celkem | VVR | mil.m3/r | 0.092144 | 0.096749 | 0.10532 | 0.11393 | 0.11336 | 0.11264 | 0.11192 | 0.11114
voda fakturovaná | VFC | mil.m3/r | 0.085204 | 0.087565 | 0.092068 | 0.096309 | 0.095828 | 0.095216 | 0.094604 | 0.093948
dtto pro obyvatele | VFD | mil.m3/r | 0.058277 | 0.060638 | 0.065141 | 0.069382 | 0.068901 | 0.068289 | 0.067677 | 0.067021
dtto pro ost.odběr. | VFO | mil.m3/r | 0.026927 | 0.026927 | 0.026927 | 0.026927 | 0.026927 | 0.026927 | 0.026927 | 0.026927
voda nefakt.-úniky | VNFú | mil.m3/r | 0.006725 | 0.0083475 | 0.011293 | 0.014446 | 0.014374 | 0.014282 | 0.014191 | 0.014092
voda nefakt.-ostatní | VNFo | mil.m3/r | 0.000215 | 0.00083681 | 0.001959 | 0.0031782 | 0.0031623 | 0.0031421 | 0.0031219 | 0.0031003
spec.potř.fakt.obyv. | Qs,d | l/(os.d) | 119.7772 | 119.7772 | 119.7772 | 119.7772 | 119.7772 | 119.7772 | 119.7772 | 119.7772
spec.potř.fakt.vody | Qs | l/(os.d) | 175.1205 | 172.9658 | 169.289 | 166.2628 | 166.5872 | 167.0068 | 167.4339 | 167.9002
spec.potř.vod.vyrob | Qs,v | l/(os.d) | 189.3843 | 191.1075 | 193.657 | 196.6889 | 197.0727 | 197.569 | 198.0743 | 198.626
spec.únik z potrubí | Qs,p | tism3/(km.r) | 0.66949 | 0.83101 | 1.1243 | 1.4382 | 1.431 | 1.4218 | 1.4127 | 1.4029
celk.délka potrubí | Lc | km | 13.963 | 13.963 | 13.963 | 13.963 | 13.963 | 13.963 | 13.963 | 13.963
celk.náhradní délka | Ln | km | 10.045 | 10.045 | 10.045 | 10.045 | 10.045 | 10.045 | 10.045 | 10.045
délka rekonstr.potr | Lr | km | 0 | 0 | 0 | 1.8 | 1.8 | 1.8 | 1.8 | 1.8
náhr.délka rek.potr. | Lrn | km | 0 | 0 | 0 | 1.2 | 1.2 | 1.2 | 1.2 | 1.2
Vysvětlivky : Poč. osob s ČOP = Počet osob s časově omezeným pobytem
Poč. zás. osob s ČOP = Počet zásobených osob s časově omezeným pobytem

## Tab.XI
Plán rozvoje pro kraj : Jihomoravský | [5 empty] | Provozní skupina : |  | 304-SV Drásov
Tab. XI - TECHNICKÉ ÚDAJE A FINANČNÍ PROSTŘEDKY VODOVODU
CZ0643.6217.0428.01 - Drásov
(číslo a název obce)
ID | K | H l a v n í o b j e k t y |  |  |  |  | stávající objekty |  |  | rekonstrukce |  | nové stavby
|  | 1 zdroje |  |  |  |  | DHM | rok uved. | posl. rekon. | DHM | rok zaháj. | DHM | rok zaháj.
|  | název | poznámka - technické parametry |  |  | vydat l/s | mil. Kč | do provozu | /rok zrušení | mil.Kč | /ukončení | mil. Kč | /ukončení
2 úpravny vody
|  | název | technologie úpravy vody |  |  | kap(l/s)
3 čerpací stanice
|  | název |  |  | Qč(l/s) | H(m)
4 vodojemy
|  | název |  | max.hl. | min.hl. | objem(m3)
5 přívodné řady
|  | název |  |  | DN(mm) | délka(km)
6 rozvodné sítě
|  | název |  |  | DN(mm) | délka(km)
S.S |  | RVS Drásov |  |  | < 100 | 11.582
S.S |  | RVS Drásov |  |  | 101-300 | 2.381
S.R |  | RVS Drásov |  |  | < 100 | 1.8 |  |  |  | 6.3128 | 2024/2030
7 přípojky
|  | název |  |  | počet | délka(km)
P.S |  | přípojky Drásov |  |  | 653 | 4.898
8 jiné objekty
|  | SOUČET |  |  |  |  | 0 |  |  | 6.3128 |  | 0