## Tab.VII
Plán rozvoje pro kraj : Jihomoravský |  |  |  |  | Provozní skupina : |  | 301-SV Tišnov
Tab. VII - VODOVOD - BILANČNÍ ÚDAJE OBCÍ
CZ0643.6217.0429.01 - Heroltice
(číslo a název obce)
Položka | označ. | rozměr
|  |  | 2017 | 2020 | 2025 | 2030 | 2035 | 2040 | 2045 | 2050
poč.obyvatel | N | obyv. | 208 | 207 | 206 | 205 | 204 | 202 | 200 | 198
poč.zásob.obyvatel | Nz | obyv | 177 | 181 | 188 | 195 | 194 | 192 | 190 | 189
poč. osob s ČOP | Np | obyv | 18 | 18 | 18 | 18 | 18 | 18 | 18 | 18
poč. zás. osob s ČOP | Nzp | obyv | 0 | 0 | 0 | 0 | 0 | 0 | 0 | 0
poč.všech zás.obyv. | Nv | obyv | 177 | 181 | 188 | 195 | 194 | 192 | 190 | 189
prům.denní potřeba | Qp | m3/d | 30.1589 | 31.1306 | 32.824 | 34.5621 | 34.44 | 34.196 | 33.9519 | 33.8299
koef.denní nerov. | kd |  | 1.3 | 1.3 | 1.3 | 1.3 | 1.3 | 1.3 | 1.3 | 1.3
max.denní potřeba | Qd | m3/d | 35.6362 | 36.7317 | 38.6416 | 40.5963 | 40.4434 | 40.1374 | 39.8315 | 39.6785
voda vyrobená celkem | VVR | mil.m3/r | 0.011008 | 0.011363 | 0.011981 | 0.012615 | 0.012571 | 0.012482 | 0.012392 | 0.012348
voda fakturovaná | VFC | mil.m3/r | 0.009986 | 0.010137 | 0.0104 | 0.010664 | 0.010626 | 0.010551 | 0.010475 | 0.010438
dtto pro obyvatele | VFD | mil.m3/r | 0.006664 | 0.0068146 | 0.0070781 | 0.0073417 | 0.007304 | 0.0072287 | 0.0071534 | 0.0071158
dtto pro ost.odběr. | VFO | mil.m3/r | 0.003322 | 0.003322 | 0.003322 | 0.003322 | 0.003322 | 0.003322 | 0.003322 | 0.003322
voda nefakt.-úniky | VNFú | mil.m3/r | 0.00095 | 0.0010927 | 0.0013406 | 0.0015996 | 0.0015939 | 0.0015826 | 0.0015713 | 0.0015657
voda nefakt.-ostatní | VNFo | mil.m3/r | 7.2e-05 | 0.00013341 | 0.00024004 | 0.0003519 | 0.00035066 | 0.00034817 | 0.00034569 | 0.00034445
spec.potř.fakt.obyv. | Qs,d | l/(os.d) | 103.1499 | 103.1499 | 103.1499 | 103.1499 | 103.1499 | 103.1499 | 103.1499 | 103.1499
spec.potř.fakt.vody | Qs | l/(os.d) | 154.5701 | 153.4337 | 151.5615 | 149.8236 | 150.0642 | 150.5529 | 151.0519 | 151.3053
spec.potř.vod.vyrob | Qs,v | l/(os.d) | 170.3893 | 171.9925 | 174.5955 | 177.2413 | 177.5259 | 178.1041 | 178.6943 | 178.9942
spec.únik z potrubí | Qs,p | tism3/(km.r) | 0.88785 | 1.0212 | 1.2529 | 1.4949 | 1.4896 | 1.4791 | 1.4685 | 1.4632
celk.délka potrubí | Lc | km | 1.784 | 1.784 | 1.784 | 1.784 | 1.784 | 1.784 | 1.784 | 1.784
celk.náhradní délka | Ln | km | 1.07 | 1.07 | 1.07 | 1.07 | 1.07 | 1.07 | 1.07 | 1.07
délka rekonstr.potr | Lr | km | 0 | 0 | 0 | 0 | 0 | 0 | 0 | 0
náhr.délka rek.potr. | Lrn | km | 0 | 0 | 0 | 0 | 0 | 0 | 0 | 0
Vysvětlivky : Poč. osob s ČOP = Počet osob s časově omezeným pobytem
Poč. zás. osob s ČOP = Počet zásobených osob s časově omezeným pobytem

## Tab.XI
Plán rozvoje pro kraj : Jihomoravský | [5 empty] | Provozní skupina : |  | 301-SV Tišnov
Tab. XI - TECHNICKÉ ÚDAJE A FINANČNÍ PROSTŘEDKY VODOVODU
CZ0643.6217.0429.01 - Heroltice
(číslo a název obce)
ID | K | H l a v n í o b j e k t y |  |  |  |  | stávající objekty |  |  | rekonstrukce |  | nové stavby
|  | 1 zdroje |  |  |  |  | DHM | rok uved. | posl. rekon. | DHM | rok zaháj. | DHM | rok zaháj.
|  | název | poznámka - technické parametry |  |  | vydat l/s | mil. Kč | do provozu | /rok zrušení | mil.Kč | /ukončení | mil. Kč | /ukončení
2 úpravny vody
|  | název | technologie úpravy vody |  |  | kap(l/s)
3 čerpací stanice
|  | název |  |  | Qč(l/s) | H(m)
4 vodojemy
|  | název |  | max.hl. | min.hl. | objem(m3)
5 přívodné řady
|  | název |  |  | DN(mm) | délka(km)
6 rozvodné sítě
|  | název |  |  | DN(mm) | délka(km)
S.S |  | RVS Heroltice |  |  | < 100 | 1.784
7 přípojky
|  | název |  |  | počet | délka(km)
P.S |  | přípojky Heroltice |  |  | 87 | 0.653
8 jiné objekty
|  | SOUČET |  |  |  |  | 0 |  |  | 0 |  | 0