## Tab.V
Plán rozvoje pro kraj : Jihomoravský | [5 empty] | Provozní skupina : |  | 358-sam. vod. Hluboké Dvory
Tab. V - VODOVODY - ZÁKLADNÍ ÚDAJE
CZ0643.6217.0430.01 - Hluboké Dvory
(provozní skupina)
|  | 2017 | 2020 | 2025 | 2030 | 2035 | 2040 | 2045 | 2050
počet trvale bydlících obyvatel | os. | 86 | 85 | 85 | 85 | 84 | 84 | 83 | 82
počet zásob. trvale bydl.obyv. | os. | 85 | 85 | 85 | 85 | 84 | 84 | 83 | 82
dtto | % | 98.8372 | 100 | 100 | 100 | 100 | 100 | 100 | 100
počet osob s ČOP | os. | 49 | 49 | 49 | 49 | 49 | 49 | 49 | 49
počet zásob. osob s ČOP | os. | 31 | 31 | 31 | 31 | 31 | 31 | 31 | 31
dtto | % | 63.2653 | 63.2653 | 63.2653 | 63.2653 | 63.2653 | 63.2653 | 63.2653 | 63.2653
počet všech zásob.obyvatel | os. | 116 | 116 | 116 | 116 | 115 | 115 | 114 | 113
dtto | % | 85.9259 | 86.5672 | 86.5672 | 86.5672 | 86.4662 | 86.4662 | 86.3636 | 86.2595
délka vodovodních řadů | km | 1.85 | 1.85 | 1.85 | 1.85 | 1.85 | 1.85 | 1.85 | 1.85
- z toho přivodné řady | km | 0 | 0 | 0 | 0 | 0 | 0 | 0 | 0
přírůstek za pětiletku | % | 0 | 0 | 0 | 0 | 0 | 0 | 0 | 0
- z toho vodovodní sítě | km | 1.85 | 1.85 | 1.85 | 1.85 | 1.85 | 1.85 | 1.85 | 1.85
přírůstek za pětiletku | % |  | 0 | 0 | 0 | 0 | 0 | 0 | 0
z toho rekonstruované potrubí | km | 0 | 0 | 0 | 0 | 0 | 0 | 0 | 0
přírůstek za pětiletku | % |  | 0 | 0 | 0 | 0 | 0 | 0 | 0
podíl rekonstrukcí k celk.dl.řadů | % |  | 0 | 0 | 0 | 0 | 0 | 0 | 0
voda vyrobená celkem (Qp) | mil.m3/rok | 0.0046189 | 0.0048141 | 0.0051226 | 0.005431 | 0.0053842 | 0.0053842 | 0.0053374 | 0.0052905
fakturovaná voda celkem | mil.m3/rok | 0.0045909 | 0.0045909 | 0.0045909 | 0.0045909 | 0.0045513 | 0.0045513 | 0.0045117 | 0.0044721
- z toho obyvatelstvo | mil.m3/rok | 0.0045909 | 0.0045909 | 0.0045909 | 0.0045909 | 0.0045513 | 0.0045513 | 0.0045117 | 0.0044721
- z toho ostatní | mil.m3/rok | 0 | 0 | 0 | 0 | 0 | 0 | 0 | 0
nefakturovaná voda | mil.m3/rok | 2.8e-05 | 0.00022327 | 0.0005317 | 0.00084013 | 0.00083289 | 0.00083289 | 0.00082564 | 0.0008184
max denní potřeba (Qd) | m3/d | 16.4278 | 16.9627 | 17.8078 | 18.6528 | 18.492 | 18.492 | 18.3312 | 18.1704
spec. potřeba fakt.vody pro obyv. | l/(os.d) | 108.4287 | 108.4287 | 108.4287 | 108.4287 | 108.4287 | 108.4287 | 108.4287 | 108.4287
spec.potřeba z faktur.vody celkem | l/(os.d) | 108.4287 | 108.4287 | 108.4287 | 108.4287 | 108.4287 | 108.4287 | 108.4287 | 108.4287
spec.potřeba z vody vyrob.celkem | l/(os.d) | 109.09 | 113.7019 | 120.9865 | 128.2711 | 128.2711 | 128.2711 | 128.2711 | 128.2711
nefakt.voda na celkovou dl.řadů | tis.m3/(km.r) | 0.015135 | 0.12069 | 0.28741 | 0.45412 | 0.45021 | 0.45021 | 0.44629 | 0.44238
kapacita zdrojů Qd | m3/d | 86.4 | 86.4 | 86.4 | 86.4 | 86.4 | 86.4 | 86.4 | 86.4
Qp | m3/d | 86.4 | 86.4 | 86.4 | 86.4 | 86.4 | 86.4 | 86.4 | 86.4
přebytek provozovatele Qd | m3/d | 69.9722 | 69.4373 | 68.5922 | 67.7472 | 67.908 | 67.908 | 68.0688 | 68.2296
Qp | m3/d | 73.7456 | 73.2106 | 72.3656 | 71.5205 | 71.6488 | 71.6488 | 71.7771 | 71.9054
voda předaná Qd | m3/d | 0 | 0 | 0 | 0 | 0 | 0 | 0 | 0
Qp | m3/d | 0 | 0 | 0 | 0 | 0 | 0 | 0 | 0
voda převzatá Qd | m3/d | 0 | 0 | 0 | 0 | 0 | 0 | 0 | 0
Qp | m3/d | 0 | 0 | 0 | 0 | 0 | 0 | 0 | 0
bilance Qd | m3/d | 69.9722 | 69.4373 | 68.5922 | 67.7472 | 67.908 | 67.908 | 68.0688 | 68.2296
Qp | m3/d | 73.7456 | 73.2106 | 72.3656 | 71.5205 | 71.6488 | 71.6488 | 71.7771 | 71.9054
celkové inv.prostředky ročně | mil.Kč | 0 | 0 | 0 | 0 | 0 | 0 | 0 | 0
celkové inv.prostředky součtově | mil.Kč | 0 | 0 | 0 | 0 | 0 | 0 | 0 | 0
Vysvětlivky : Počet osob s ČOP = Počet osob s časově omezeným pobytem
Počet zásob. osob s ČOP = Počet zásobených osob s časově omezeným pobytem

## Tab.VII
Plán rozvoje pro kraj : Jihomoravský |  |  |  |  | Provozní skupina : |  | 358-sam. vod. Hluboké Dvory
Tab. VII - VODOVOD - BILANČNÍ ÚDAJE OBCÍ
CZ0643.6217.0430.01 - Hluboké Dvory
(číslo a název obce)
Položka | označ. | rozměr
|  |  | 2017 | 2020 | 2025 | 2030 | 2035 | 2040 | 2045 | 2050
poč.obyvatel | N | obyv. | 86 | 85 | 85 | 85 | 84 | 84 | 83 | 82
poč.zásob.obyvatel | Nz | obyv | 85 | 85 | 85 | 85 | 84 | 84 | 83 | 82
poč. osob s ČOP | Np | obyv | 49 | 49 | 49 | 49 | 49 | 49 | 49 | 49
poč. zás. osob s ČOP | Nzp | obyv | 31 | 31 | 31 | 31 | 31 | 31 | 31 | 31
poč.všech zás.obyv. | Nv | obyv | 116 | 116 | 116 | 116 | 115 | 115 | 114 | 113
prům.denní potřeba | Qp | m3/d | 12.6544 | 13.1894 | 14.0344 | 14.8795 | 14.7512 | 14.7512 | 14.6229 | 14.4946
koef.denní nerov. | kd |  | 1.3 | 1.3 | 1.3 | 1.3 | 1.3 | 1.3 | 1.3 | 1.3
max.denní potřeba | Qd | m3/d | 16.4278 | 16.9627 | 17.8078 | 18.6528 | 18.492 | 18.492 | 18.3312 | 18.1704
voda vyrobená celkem | VVR | mil.m3/r | 0.0046189 | 0.0048141 | 0.0051226 | 0.005431 | 0.0053842 | 0.0053842 | 0.0053374 | 0.0052905
voda fakturovaná | VFC | mil.m3/r | 0.0045909 | 0.0045909 | 0.0045909 | 0.0045909 | 0.0045513 | 0.0045513 | 0.0045117 | 0.0044721
dtto pro obyvatele | VFD | mil.m3/r | 0.0045909 | 0.0045909 | 0.0045909 | 0.0045909 | 0.0045513 | 0.0045513 | 0.0045117 | 0.0044721
dtto pro ost.odběr. | VFO | mil.m3/r | 0 | 0 | 0 | 0 | 0 | 0 | 0 | 0
voda nefakt.-úniky | VNFú | mil.m3/r | 0 | 0.00015891 | 0.00042377 | 0.00068863 | 0.00068269 | 0.00068269 | 0.00067676 | 0.00067082
voda nefakt.-ostatní | VNFo | mil.m3/r | 2.8e-05 | 6.4355e-05 | 0.00010793 | 0.0001515 | 0.00015019 | 0.00015019 | 0.00014889 | 0.00014758
spec.potř.fakt.obyv. | Qs,d | l/(os.d) | 108.4287 | 108.4287 | 108.4287 | 108.4287 | 108.4287 | 108.4287 | 108.4287 | 108.4287
spec.potř.fakt.vody | Qs | l/(os.d) | 108.4287 | 108.4287 | 108.4287 | 108.4287 | 108.4287 | 108.4287 | 108.4287 | 108.4287
spec.potř.vod.vyrob | Qs,v | l/(os.d) | 109.09 | 113.7019 | 120.9865 | 128.2711 | 128.2711 | 128.2711 | 128.2711 | 128.2711
spec.únik z potrubí | Qs,p | tism3/(km.r) | 0 | 0.14317 | 0.38178 | 0.62039 | 0.61504 | 0.61504 | 0.60969 | 0.60434
celk.délka potrubí | Lc | km | 1.85 | 1.85 | 1.85 | 1.85 | 1.85 | 1.85 | 1.85 | 1.85
celk.náhradní délka | Ln | km | 1.11 | 1.11 | 1.11 | 1.11 | 1.11 | 1.11 | 1.11 | 1.11
délka rekonstr.potr | Lr | km | 0 | 0 | 0 | 0 | 0 | 0 | 0 | 0
náhr.délka rek.potr. | Lrn | km | 0 | 0 | 0 | 0 | 0 | 0 | 0 | 0
Vysvětlivky : Poč. osob s ČOP = Počet osob s časově omezeným pobytem
Poč. zás. osob s ČOP = Počet zásobených osob s časově omezeným pobytem

## Tab.XI
Plán rozvoje pro kraj : Jihomoravský | [5 empty] | Provozní skupina : |  | 358-sam. vod. Hluboké Dvory
Tab. XI - TECHNICKÉ ÚDAJE A FINANČNÍ PROSTŘEDKY VODOVODU
CZ0643.6217.0430.01 - Hluboké Dvory
(číslo a název obce)
ID | K | H l a v n í o b j e k t y |  |  |  |  | stávající objekty |  |  | rekonstrukce |  | nové stavby
|  | 1 zdroje |  |  |  |  | DHM | rok uved. | posl. rekon. | DHM | rok zaháj. | DHM | rok zaháj.
|  | název | poznámka - technické parametry |  |  | vydat l/s | mil. Kč | do provozu | /rok zrušení | mil.Kč | /ukončení | mil. Kč | /ukončení
Z.S |  | vrt HD-4 |  |  |  | 1 |  | 2002
2 úpravny vody
|  | název | technologie úpravy vody |  |  | kap(l/s)
3 čerpací stanice
|  | název |  |  | Qč(l/s) | H(m)
4 vodojemy
|  | název |  | max.hl. | min.hl. | objem(m3)
V.S |  | VDJ Hluboké Dvory |  | 461.5 |  | 33.5
5 přívodné řady
|  | název |  |  | DN(mm) | délka(km)
6 rozvodné sítě
|  | název |  |  | DN(mm) | délka(km)
S.S |  | RVS Hluboké Dvory |  |  | < 100 | 1.85
7 přípojky
|  | název |  |  | počet | délka(km)
P.S |  | přípojky Hluboké Dvory |  |  | 54 | 0.875
8 jiné objekty
|  | SOUČET |  |  |  |  | 0 |  |  | 0 |  | 0