## Tab.V
Plán rozvoje pro kraj : Jihomoravský | [5 empty] | Provozní skupina : |  | 817-sam. vod. Horní Loučky
Tab. V - VODOVODY - ZÁKLADNÍ ÚDAJE
CZ0643.6217.0431.01 - Horní Loučky
(provozní skupina)
|  | 2017 | 2020 | 2025 | 2030 | 2035 | 2040 | 2045 | 2050
počet trvale bydlících obyvatel | os. | 301 | 299 | 299 | 297 | 295 | 293 | 290 | 287
počet zásob. trvale bydl.obyv. | os. | 301 | 299 | 299 | 297 | 295 | 293 | 290 | 287
dtto | % | 100 | 100 | 100 | 100 | 100 | 100 | 100 | 100
počet osob s ČOP | os. | 14 | 14 | 14 | 14 | 14 | 14 | 14 | 14
počet zásob. osob s ČOP | os. | 14 | 14 | 14 | 14 | 14 | 14 | 14 | 14
dtto | % | 100 | 100 | 100 | 100 | 100 | 100 | 100 | 100
počet všech zásob.obyvatel | os. | 315 | 313 | 313 | 311 | 309 | 307 | 304 | 301
dtto | % | 100 | 100 | 100 | 100 | 100 | 100 | 100 | 100
délka vodovodních řadů | km | 3.927 | 3.927 | 3.927 | 3.927 | 3.927 | 3.927 | 3.927 | 3.927
- z toho přivodné řady | km | 0 | 0 | 0 | 0 | 0 | 0 | 0 | 0
přírůstek za pětiletku | % | 0 | 0 | 0 | 0 | 0 | 0 | 0 | 0
- z toho vodovodní sítě | km | 3.927 | 3.927 | 3.927 | 3.927 | 3.927 | 3.927 | 3.927 | 3.927
přírůstek za pětiletku | % |  | 0 | 0 | 0 | 0 | 0 | 0 | 0
z toho rekonstruované potrubí | km | 0 | 0 | 0 | 0 | 0 | 0 | 0 | 0
přírůstek za pětiletku | % |  | 0 | 0 | 0 | 0 | 0 | 0 | 0
podíl rekonstrukcí k celk.dl.řadů | % |  | 0 | 0 | 0 | 0 | 0 | 0 | 0
voda vyrobená celkem (Qp) | mil.m3/rok | 0.018425 | 0.017907 | 0.016783 | 0.015559 | 0.015459 | 0.015359 | 0.015209 | 0.015059
fakturovaná voda celkem | mil.m3/rok | 0.012509 | 0.01243 | 0.01243 | 0.01235 | 0.012271 | 0.012191 | 0.012072 | 0.011953
- z toho obyvatelstvo | mil.m3/rok | 0.012509 | 0.01243 | 0.01243 | 0.01235 | 0.012271 | 0.012191 | 0.012072 | 0.011953
- z toho ostatní | mil.m3/rok | 0 | 0 | 0 | 0 | 0 | 0 | 0 | 0
nefakturovaná voda | mil.m3/rok | 0.005916 | 0.0054775 | 0.0043535 | 0.0032088 | 0.0031882 | 0.0031676 | 0.0031366 | 0.0031057
max denní potřeba (Qd) | m3/d | 60.7607 | 59.2763 | 56.1968 | 52.778 | 52.4386 | 52.0992 | 51.5901 | 51.081
spec. potřeba fakt.vody pro obyv. | l/(os.d) | 108.7972 | 108.7972 | 108.7972 | 108.7972 | 108.7972 | 108.7972 | 108.7972 | 108.7972
spec.potřeba z faktur.vody celkem | l/(os.d) | 108.7972 | 108.7972 | 108.7972 | 108.7972 | 108.7972 | 108.7972 | 108.7972 | 108.7972
spec.potřeba z vody vyrob.celkem | l/(os.d) | 160.2518 | 156.742 | 146.9035 | 137.065 | 137.065 | 137.065 | 137.065 | 137.065
nefakt.voda na celkovou dl.řadů | tis.m3/(km.r) | 1.5065 | 1.3948 | 1.1086 | 0.81712 | 0.81186 | 0.80661 | 0.79873 | 0.79085
kapacita zdrojů Qd | m3/d | 77.76 | 77.76 | 77.76 | 77.76 | 77.76 | 77.76 | 77.76 | 77.76
Qp | m3/d | 77.76 | 77.76 | 77.76 | 77.76 | 77.76 | 77.76 | 77.76 | 77.76
přebytek provozovatele Qd | m3/d | 16.9993 | 18.4837 | 21.5632 | 24.982 | 25.3214 | 25.6608 | 26.1699 | 26.679
Qp | m3/d | 27.2807 | 28.6998 | 31.7792 | 35.1328 | 35.4069 | 35.681 | 36.0922 | 36.5034
voda předaná Qd | m3/d | 0 | 0 | 0 | 0 | 0 | 0 | 0 | 0
Qp | m3/d | 0 | 0 | 0 | 0 | 0 | 0 | 0 | 0
voda převzatá Qd | m3/d | 0 | 0 | 0 | 0 | 0 | 0 | 0 | 0
Qp | m3/d | 0 | 0 | 0 | 0 | 0 | 0 | 0 | 0
bilance Qd | m3/d | 16.9993 | 18.4837 | 21.5632 | 24.982 | 25.3214 | 25.6608 | 26.1699 | 26.679
Qp | m3/d | 27.2807 | 28.6998 | 31.7792 | 35.1328 | 35.4069 | 35.681 | 36.0922 | 36.5034
celkové inv.prostředky ročně | mil.Kč | 0 | 0 | 0 | 0 | 0 | 0 | 0 | 0
celkové inv.prostředky součtově | mil.Kč | 0 | 0 | 0 | 0 | 0 | 0 | 0 | 0
Vysvětlivky : Počet osob s ČOP = Počet osob s časově omezeným pobytem
Počet zásob. osob s ČOP = Počet zásobených osob s časově omezeným pobytem

## Tab.VII
Plán rozvoje pro kraj : Jihomoravský |  |  |  |  | Provozní skupina : |  | 817-sam. vod. Horní Loučky
Tab. VII - VODOVOD - BILANČNÍ ÚDAJE OBCÍ
CZ0643.6217.0431.01 - Horní Loučky
(číslo a název obce)
Položka | označ. | rozměr
|  |  | 2017 | 2020 | 2025 | 2030 | 2035 | 2040 | 2045 | 2050
poč.obyvatel | N | obyv. | 301 | 299 | 299 | 297 | 295 | 293 | 290 | 287
poč.zásob.obyvatel | Nz | obyv | 301 | 299 | 299 | 297 | 295 | 293 | 290 | 287
poč. osob s ČOP | Np | obyv | 14 | 14 | 14 | 14 | 14 | 14 | 14 | 14
poč. zás. osob s ČOP | Nzp | obyv | 14 | 14 | 14 | 14 | 14 | 14 | 14 | 14
poč.všech zás.obyv. | Nv | obyv | 315 | 313 | 313 | 311 | 309 | 307 | 304 | 301
prům.denní potřeba | Qp | m3/d | 50.4793 | 49.0602 | 45.9808 | 42.6272 | 42.3531 | 42.079 | 41.6678 | 41.2566
koef.denní nerov. | kd |  | 1.3 | 1.3 | 1.3 | 1.3 | 1.3 | 1.3 | 1.3 | 1.3
max.denní potřeba | Qd | m3/d | 60.7607 | 59.2763 | 56.1968 | 52.778 | 52.4386 | 52.0992 | 51.5901 | 51.081
voda vyrobená celkem | VVR | mil.m3/r | 0.018425 | 0.017907 | 0.016783 | 0.015559 | 0.015459 | 0.015359 | 0.015209 | 0.015059
voda fakturovaná | VFC | mil.m3/r | 0.012509 | 0.01243 | 0.01243 | 0.01235 | 0.012271 | 0.012191 | 0.012072 | 0.011953
dtto pro obyvatele | VFD | mil.m3/r | 0.012509 | 0.01243 | 0.01243 | 0.01235 | 0.012271 | 0.012191 | 0.012072 | 0.011953
dtto pro ost.odběr. | VFO | mil.m3/r | 0 | 0 | 0 | 0 | 0 | 0 | 0 | 0
voda nefakt.-úniky | VNFú | mil.m3/r | 0.005016 | 0.0046141 | 0.0036111 | 0.0025913 | 0.0025747 | 0.002558 | 0.002533 | 0.002508
voda nefakt.-ostatní | VNFo | mil.m3/r | 0.0009 | 0.00086333 | 0.0007424 | 0.00061751 | 0.00061353 | 0.00060956 | 0.00060361 | 0.00059765
spec.potř.fakt.obyv. | Qs,d | l/(os.d) | 108.7972 | 108.7972 | 108.7972 | 108.7972 | 108.7972 | 108.7972 | 108.7972 | 108.7972
spec.potř.fakt.vody | Qs | l/(os.d) | 108.7972 | 108.7972 | 108.7972 | 108.7972 | 108.7972 | 108.7972 | 108.7972 | 108.7972
spec.potř.vod.vyrob | Qs,v | l/(os.d) | 160.2518 | 156.742 | 146.9035 | 137.065 | 137.065 | 137.065 | 137.065 | 137.065
spec.únik z potrubí | Qs,p | tism3/(km.r) | 1.3487 | 1.2407 | 0.97098 | 0.69678 | 0.6923 | 0.68782 | 0.6811 | 0.67437
celk.délka potrubí | Lc | km | 3.927 | 3.927 | 3.927 | 3.927 | 3.927 | 3.927 | 3.927 | 3.927
celk.náhradní délka | Ln | km | 3.719 | 3.719 | 3.719 | 3.719 | 3.719 | 3.719 | 3.719 | 3.719
délka rekonstr.potr | Lr | km | 0 | 0 | 0 | 0 | 0 | 0 | 0 | 0
náhr.délka rek.potr. | Lrn | km | 0 | 0 | 0 | 0 | 0 | 0 | 0 | 0
Vysvětlivky : Poč. osob s ČOP = Počet osob s časově omezeným pobytem
Poč. zás. osob s ČOP = Počet zásobených osob s časově omezeným pobytem

## Tab.XI
Plán rozvoje pro kraj : Jihomoravský | [5 empty] | Provozní skupina : |  | 817-sam. vod. Horní Loučky
Tab. XI - TECHNICKÉ ÚDAJE A FINANČNÍ PROSTŘEDKY VODOVODU
CZ0643.6217.0431.01 - Horní Loučky
(číslo a název obce)
ID | K | H l a v n í o b j e k t y |  |  |  |  | stávající objekty |  |  | rekonstrukce |  | nové stavby
|  | 1 zdroje |  |  |  |  | DHM | rok uved. | posl. rekon. | DHM | rok zaháj. | DHM | rok zaháj.
|  | název | poznámka - technické parametry |  |  | vydat l/s | mil. Kč | do provozu | /rok zrušení | mil.Kč | /ukončení | mil. Kč | /ukončení
Z.S |  | 2 jímací zářezy,vrt DL-1 |  |  |  | 0.9
2 úpravny vody
|  | název | technologie úpravy vody |  |  | kap(l/s)
3 čerpací stanice
|  | název |  |  | Qč(l/s) | H(m)
4 vodojemy
|  | název |  | max.hl. | min.hl. | objem(m3)
V.S |  | VDJ Horní Loučky |  | 360.5 | 358.5 | 40
5 přívodné řady
|  | název |  |  | DN(mm) | délka(km)
6 rozvodné sítě
|  | název |  |  | DN(mm) | délka(km)
S.S |  | RVS Horní Loučky |  |  | < 100 | 1.98
S.S |  | RVS Horní Loučky |  |  | 101-300 | 1.947
7 přípojky
|  | název |  |  | počet | délka(km)
P.S |  | přípojky Horní Loučky
8 jiné objekty
|  | SOUČET |  |  |  |  | 0 |  |  | 0 |  | 0