## Tab.VII
Plán rozvoje pro kraj : Jihomoravský |  |  |  |  | Provozní skupina : |  | 301-SV Tišnov
Tab. VII - VODOVOD - BILANČNÍ ÚDAJE OBCÍ
CZ0643.6217.0432.01 - Hradčany
(číslo a název obce)
Položka | označ. | rozměr
|  |  | 2017 | 2020 | 2025 | 2030 | 2035 | 2040 | 2045 | 2050
poč.obyvatel | N | obyv. | 644 | 640 | 639 | 636 | 632 | 626 | 620 | 614
poč.zásob.obyvatel | Nz | obyv | 528 | 544 | 576 | 605 | 601 | 595 | 589 | 584
poč. osob s ČOP | Np | obyv | 51 | 51 | 51 | 51 | 51 | 51 | 51 | 51
poč. zás. osob s ČOP | Nzp | obyv | 0 | 0 | 0 | 0 | 0 | 0 | 0 | 0
poč.všech zás.obyv. | Nv | obyv | 528 | 544 | 576 | 605 | 601 | 595 | 589 | 584
prům.denní potřeba | Qp | m3/d | 63.8767 | 67.7512 | 75.0827 | 82.4227 | 81.9318 | 81.1955 | 80.4592 | 79.8456
koef.denní nerov. | kd |  | 1.3 | 1.3 | 1.3 | 1.3 | 1.3 | 1.3 | 1.3 | 1.3
max.denní potřeba | Qd | m3/d | 80.3085 | 84.6809 | 93.0083 | 101.2508 | 100.6354 | 99.7124 | 98.7893 | 98.0201
voda vyrobená celkem | VVR | mil.m3/r | 0.023315 | 0.024729 | 0.027405 | 0.030084 | 0.029905 | 0.029636 | 0.029368 | 0.029144
voda fakturovaná | VFC | mil.m3/r | 0.022515 | 0.023121 | 0.024332 | 0.025431 | 0.025279 | 0.025052 | 0.024825 | 0.024635
dtto pro obyvatele | VFD | mil.m3/r | 0.019992 | 0.020598 | 0.021809 | 0.022908 | 0.022756 | 0.022529 | 0.022302 | 0.022112
dtto pro ost.odběr. | VFO | mil.m3/r | 0.002523 | 0.002523 | 0.002523 | 0.002523 | 0.002523 | 0.002523 | 0.002523 | 0.002523
voda nefakt.-úniky | VNFú | mil.m3/r | 0.000782 | 0.0014181 | 0.0025711 | 0.0038146 | 0.0037919 | 0.0037578 | 0.0037237 | 0.0036953
voda nefakt.-ostatní | VNFo | mil.m3/r | 1.8e-05 | 0.00019029 | 0.00050162 | 0.00083921 | 0.00083421 | 0.00082671 | 0.00081921 | 0.00081297
spec.potř.fakt.obyv. | Qs,d | l/(os.d) | 103.736 | 103.736 | 103.736 | 103.736 | 103.736 | 103.736 | 103.736 | 103.736
spec.potř.fakt.vody | Qs | l/(os.d) | 116.8275 | 116.4425 | 115.7366 | 115.1613 | 115.2374 | 115.3534 | 115.4717 | 115.5722
spec.potř.vod.vyrob | Qs,v | l/(os.d) | 120.9786 | 124.5426 | 130.3519 | 136.2359 | 136.3258 | 136.463 | 136.603 | 136.7219
spec.únik z potrubí | Qs,p | tism3/(km.r) | 0.21868 | 0.39655 | 0.71899 | 1.0667 | 1.0604 | 1.0508 | 1.0413 | 1.0334
celk.délka potrubí | Lc | km | 4.711 | 4.711 | 4.711 | 4.711 | 4.711 | 4.711 | 4.711 | 4.711
celk.náhradní délka | Ln | km | 3.576 | 3.576 | 3.576 | 3.576 | 3.576 | 3.576 | 3.576 | 3.576
délka rekonstr.potr | Lr | km | 0 | 0 | 0 | 0 | 0 | 0 | 0 | 0
náhr.délka rek.potr. | Lrn | km | 0 | 0 | 0 | 0 | 0 | 0 | 0 | 0
Vysvětlivky : Poč. osob s ČOP = Počet osob s časově omezeným pobytem
Poč. zás. osob s ČOP = Počet zásobených osob s časově omezeným pobytem

## Tab.XI
Plán rozvoje pro kraj : Jihomoravský | [5 empty] | Provozní skupina : |  | 301-SV Tišnov
Tab. XI - TECHNICKÉ ÚDAJE A FINANČNÍ PROSTŘEDKY VODOVODU
CZ0643.6217.0432.01 - Hradčany
(číslo a název obce)
ID | K | H l a v n í o b j e k t y |  |  |  |  | stávající objekty |  |  | rekonstrukce |  | nové stavby
|  | 1 zdroje |  |  |  |  | DHM | rok uved. | posl. rekon. | DHM | rok zaháj. | DHM | rok zaháj.
|  | název | poznámka - technické parametry |  |  | vydat l/s | mil. Kč | do provozu | /rok zrušení | mil.Kč | /ukončení | mil. Kč | /ukončení
2 úpravny vody
|  | název | technologie úpravy vody |  |  | kap(l/s)
3 čerpací stanice
|  | název |  |  | Qč(l/s) | H(m)
4 vodojemy
|  | název |  | max.hl. | min.hl. | objem(m3)
5 přívodné řady
|  | název |  |  | DN(mm) | délka(km)
6 rozvodné sítě
|  | název |  |  | DN(mm) | délka(km)
S.S |  | RVS Hradčany |  |  | < 100 | 3.641
S.S |  | RVS Hradčany |  |  | 101-300 | 1
7 přípojky
|  | název |  |  | počet | délka(km)
P.S |  | přípojky Hradčany |  |  | 214 | 1.605
8 jiné objekty
|  | SOUČET |  |  |  |  | 0 |  |  | 0 |  | 0