## Tab.VII
Plán rozvoje pro kraj : Jihomoravský |  |  |  |  | Provozní skupina : |  | 802-SV Dolní Loučky-Kaly-Újezd u Tišnova
Tab. VII - VODOVOD - BILANČNÍ ÚDAJE OBCÍ
CZ0643.6217.0433.00 - Kaly
(číslo a název obce)
Položka | označ. | rozměr
|  |  | 2017 | 2020 | 2025 | 2030 | 2035 | 2040 | 2045 | 2050
poč.obyvatel | N | obyv. | 273 | 271 | 271 | 270 | 268 | 265 | 263 | 260
poč.zásob.obyvatel | Nz | obyv | 255 | 255 | 257 | 257 | 255 | 252 | 250 | 248
poč. osob s ČOP | Np | obyv | 28 | 28 | 28 | 28 | 28 | 28 | 28 | 28
poč. zás. osob s ČOP | Nzp | obyv | 0 | 0 | 0 | 0 | 0 | 0 | 0 | 0
poč.všech zás.obyv. | Nv | obyv | 255 | 255 | 257 | 257 | 255 | 252 | 250 | 248
prům.denní potřeba | Qp | m3/d | 21.4548 | 22.6886 | 25.036 | 27.342 | 27.1256 | 26.8282 | 26.6119 | 26.3955
koef.denní nerov. | kd |  | 1.3 | 1.3 | 1.3 | 1.3 | 1.3 | 1.3 | 1.3 | 1.3
max.denní potřeba | Qd | m3/d | 27.4507 | 28.8316 | 31.4843 | 34.0587 | 33.7875 | 33.4146 | 33.1435 | 32.8723
voda vyrobená celkem | VVR | mil.m3/r | 0.007831 | 0.0082813 | 0.0091381 | 0.0099798 | 0.0099009 | 0.0097923 | 0.0097133 | 0.0096344
voda fakturovaná | VFC | mil.m3/r | 0.007559 | 0.007738 | 0.0081095 | 0.008436 | 0.0083693 | 0.0082775 | 0.0082108 | 0.008144
dtto pro obyvatele | VFD | mil.m3/r | 0.007295 | 0.007474 | 0.0078455 | 0.008172 | 0.0081053 | 0.0080135 | 0.0079468 | 0.00788
dtto pro ost.odběr. | VFO | mil.m3/r | 0.000264 | 0.000264 | 0.000264 | 0.000264 | 0.000264 | 0.000264 | 0.000264 | 0.000264
voda nefakt.-úniky | VNFú | mil.m3/r | 0.000256 | 0.00047158 | 0.00085705 | 0.0012654 | 0.0012554 | 0.0012416 | 0.0012316 | 0.0012216
voda nefakt.-ostatní | VNFo | mil.m3/r | 1.6e-05 | 7.1789e-05 | 0.00017164 | 0.00027839 | 0.00027619 | 0.00027316 | 0.00027096 | 0.00026875
spec.potř.fakt.obyv. | Qs,d | l/(os.d) | 78.3777 | 80.3005 | 83.6359 | 87.1172 | 87.0833 | 87.1223 | 87.0878 | 87.0528
spec.potř.fakt.vody | Qs | l/(os.d) | 81.2141 | 83.1369 | 86.4503 | 89.9315 | 89.9198 | 89.9925 | 89.981 | 89.9693
spec.potř.vod.vyrob | Qs,v | l/(os.d) | 84.1365 | 88.9749 | 97.4164 | 106.389 | 106.3751 | 106.4611 | 106.4475 | 106.4337
spec.únik z potrubí | Qs,p | tism3/(km.r) | 0.12845 | 0.23662 | 0.43003 | 0.63492 | 0.6299 | 0.62299 | 0.61797 | 0.61295
celk.délka potrubí | Lc | km | 3.321 | 3.321 | 3.321 | 3.321 | 3.321 | 3.321 | 3.321 | 3.321
celk.náhradní délka | Ln | km | 1.993 | 1.993 | 1.993 | 1.993 | 1.993 | 1.993 | 1.993 | 1.993
délka rekonstr.potr | Lr | km | 0 | 0 | 0 | 0 | 0 | 0 | 0 | 0
náhr.délka rek.potr. | Lrn | km | 0 | 0 | 0 | 0 | 0 | 0 | 0 | 0
Vysvětlivky : Poč. osob s ČOP = Počet osob s časově omezeným pobytem
Poč. zás. osob s ČOP = Počet zásobených osob s časově omezeným pobytem

## Tab.XI
Plán rozvoje pro kraj : Jihomoravský | [5 empty] | Provozní skupina : |  | 802-SV Dolní Loučky-Kaly-Újezd u Tišnova
Tab. XI - TECHNICKÉ ÚDAJE A FINANČNÍ PROSTŘEDKY VODOVODU
CZ0643.6217.0433.00 - Kaly
(číslo a název obce)
ID | K | H l a v n í o b j e k t y |  |  |  |  | stávající objekty |  |  | rekonstrukce |  | nové stavby
|  | 1 zdroje |  |  |  |  | DHM | rok uved. | posl. rekon. | DHM | rok zaháj. | DHM | rok zaháj.
|  | název | poznámka - technické parametry |  |  | vydat l/s | mil. Kč | do provozu | /rok zrušení | mil.Kč | /ukončení | mil. Kč | /ukončení
Z.S |  | vrt hl. 56m ( od r. 2007 bude zrušen) |  |  |  | 0.5
2 úpravny vody
|  | název | technologie úpravy vody |  |  | kap(l/s)
3 čerpací stanice
|  | název |  |  | Qč(l/s) | H(m)
4 vodojemy
|  | název |  | max.hl. | min.hl. | objem(m3)
V.S |  | VDJ Kaly - mimo provoz |  | 452.76 |  | 50
5 přívodné řady
|  | název |  |  | DN(mm) | délka(km)
6 rozvodné sítě
|  | název |  |  | DN(mm) | délka(km)
S.S |  | RVS Kaly |  |  | < 100 | 3.321
7 přípojky
|  | název |  |  | počet | délka(km)
P.S |  | přípojky přípojky Kaly |  |  | 69 | 0.518
P.S |  | přípojky přípojky Zahrada |  |  | 32 | 0.24
8 jiné objekty
|  | SOUČET |  |  |  |  | 0 |  |  | 0 |  | 0