## Tab.VII
Plán rozvoje pro kraj : Jihomoravský |  |  |  |  | Provozní skupina : |  | 805-SV Prosatín-Blahoňov
Tab. VII - VODOVOD - BILANČNÍ ÚDAJE OBCÍ
CZ0643.6217.0436.02 - Kuřimská Nová Ves - část obce Prosatín
(číslo a název obce)
Položka | označ. | rozměr
|  |  | 2017 | 2020 | 2025 | 2030 | 2035 | 2040 | 2045 | 2050
poč.obyvatel | N | obyv. | 18 | 18 | 18 | 18 | 17 | 17 | 17 | 17
poč.zásob.obyvatel | Nz | obyv | 13 | 14 | 16 | 18 | 17 | 17 | 17 | 17
poč. osob s ČOP | Np | obyv | 9 | 9 | 9 | 9 | 9 | 9 | 9 | 9
poč. zás. osob s ČOP | Nzp | obyv | 0 | 0 | 0 | 0 | 0 | 0 | 0 | 0
poč.všech zás.obyv. | Nv | obyv | 13 | 14 | 16 | 18 | 17 | 17 | 17 | 17
prům.denní potřeba | Qp | m3/d | 1.8027 | 1.8564 | 1.9597 | 2.0224 | 1.9101 | 1.9101 | 1.9101 | 1.9101
koef.denní nerov. | kd |  | 1.3 | 1.3 | 1.3 | 1.3 | 1.3 | 1.3 | 1.3 | 1.3
max.denní potřeba | Qd | m3/d | 2.1175 | 2.1954 | 2.3471 | 2.4583 | 2.3217 | 2.3217 | 2.3217 | 2.3217
voda vyrobená celkem | VVR | mil.m3/r | 0.000658 | 0.00067758 | 0.00071528 | 0.00073819 | 0.00069718 | 0.00069718 | 0.00069718 | 0.00069718
voda fakturovaná | VFC | mil.m3/r | 0.000383 | 0.00041246 | 0.00047138 | 0.00053031 | 0.00050085 | 0.00050085 | 0.00050085 | 0.00050085
dtto pro obyvatele | VFD | mil.m3/r | 0.000383 | 0.00041246 | 0.00047138 | 0.00053031 | 0.00050085 | 0.00050085 | 0.00050085 | 0.00050085
dtto pro ost.odběr. | VFO | mil.m3/r | 0 | 0 | 0 | 0 | 0 | 0 | 0 | 0
voda nefakt.-úniky | VNFú | mil.m3/r | 0.000275 | 0.00026198 | 0.00023432 | 0.00019038 | 0.00017981 | 0.00017981 | 0.00017981 | 0.00017981
voda nefakt.-ostatní | VNFo | mil.m3/r | 0 | 3.1411e-06 | 9.5727e-06 | 1.75e-05 | 1.6528e-05 | 1.6528e-05 | 1.6528e-05 | 1.6528e-05
spec.potř.fakt.obyv. | Qs,d | l/(os.d) | 80.7165 | 80.7165 | 80.7165 | 80.7165 | 80.7165 | 80.7165 | 80.7165 | 80.7165
spec.potř.fakt.vody | Qs | l/(os.d) | 80.7165 | 80.7165 | 80.7165 | 80.7165 | 80.7165 | 80.7165 | 80.7165 | 80.7165
spec.potř.vod.vyrob | Qs,v | l/(os.d) | 138.6723 | 132.5998 | 122.4789 | 112.3581 | 112.3581 | 112.3581 | 112.3581 | 112.3581
spec.únik z potrubí | Qs,p | tism3/(km.r) | 0.32239 | 0.30713 | 0.2747 | 0.22319 | 0.21079 | 0.21079 | 0.21079 | 0.21079
celk.délka potrubí | Lc | km | 1.421 | 1.421 | 1.421 | 1.421 | 1.421 | 1.421 | 1.421 | 1.421
celk.náhradní délka | Ln | km | 0.853 | 0.853 | 0.853 | 0.853 | 0.853 | 0.853 | 0.853 | 0.853
délka rekonstr.potr | Lr | km | 0 | 0 | 0 | 0 | 0 | 0 | 0 | 0
náhr.délka rek.potr. | Lrn | km | 0 | 0 | 0 | 0 | 0 | 0 | 0 | 0
Vysvětlivky : Poč. osob s ČOP = Počet osob s časově omezeným pobytem
Poč. zás. osob s ČOP = Počet zásobených osob s časově omezeným pobytem

## Tab.XI
Plán rozvoje pro kraj : Jihomoravský | [5 empty] | Provozní skupina : |  | 805-SV Prosatín-Blahoňov
Tab. XI - TECHNICKÉ ÚDAJE A FINANČNÍ PROSTŘEDKY VODOVODU
CZ0643.6217.0436.02 - Kuřimská Nová Ves - část obce Prosatín
(číslo a název obce)
ID | K | H l a v n í o b j e k t y |  |  |  |  | stávající objekty |  |  | rekonstrukce |  | nové stavby
|  | 1 zdroje |  |  |  |  | DHM | rok uved. | posl. rekon. | DHM | rok zaháj. | DHM | rok zaháj.
|  | název | poznámka - technické parametry |  |  | vydat l/s | mil. Kč | do provozu | /rok zrušení | mil.Kč | /ukončení | mil. Kč | /ukončení
Z.S |  | pram. Prosatín |  |  |  | 0.3
2 úpravny vody
|  | název | technologie úpravy vody |  |  | kap(l/s)
U.S |  | OS Prosatín |  |  |  | 0.12 | 0.226
3 čerpací stanice
|  | název |  |  | Qč(l/s) | H(m)
4 vodojemy
|  | název |  | max.hl. | min.hl. | objem(m3)
V.S |  | VDJ Prosatín |  | 464 | 462 | 20
5 přívodné řady
|  | název |  |  | DN(mm) | délka(km)
6 rozvodné sítě
|  | název |  |  | DN(mm) | délka(km)
S.S |  | RVS Prosatín |  |  | < 100 | 1.421
7 přípojky
|  | název |  |  | počet | délka(km)
P.S |  | přípojky Prosatín
8 jiné objekty
|  | SOUČET |  |  |  |  | 0.226 |  |  | 0 |  | 0