## Tab.VII
Plán rozvoje pro kraj : Jihomoravský |  |  |  |  | Provozní skupina : |  | 805-SV Prosatín-Blahoňov
Tab. VII - VODOVOD - BILANČNÍ ÚDAJE OBCÍ
CZ0643.6217.0437.01 - Kuřimské Jestřabí - část obce Blahoňov
(číslo a název obce)
Položka | označ. | rozměr
|  |  | 2017 | 2020 | 2025 | 2030 | 2035 | 2040 | 2045 | 2050
poč.obyvatel | N | obyv. | 9 | 9 | 9 | 9 | 9 | 9 | 9 | 9
poč.zásob.obyvatel | Nz | obyv | 9 | 9 | 9 | 9 | 9 | 9 | 9 | 9
poč. osob s ČOP | Np | obyv | 20 | 20 | 20 | 20 | 20 | 20 | 20 | 20
poč. zás. osob s ČOP | Nzp | obyv | 20 | 20 | 20 | 20 | 20 | 20 | 20 | 20
poč.všech zás.obyv. | Nv | obyv | 29 | 29 | 29 | 29 | 29 | 29 | 29 | 29
prům.denní potřeba | Qp | m3/d | 1.3435 | 1.6592 | 2.2319 | 2.8629 | 2.8629 | 2.8629 | 2.8629 | 2.8629
koef.denní nerov. | kd |  | 1.3 | 1.3 | 1.3 | 1.3 | 1.3 | 1.3 | 1.3 | 1.3
max.denní potřeba | Qd | m3/d | 1.7166 | 2.1067 | 2.8037 | 3.5589 | 3.5589 | 3.5589 | 3.5589 | 3.5589
voda vyrobená celkem | VVR | mil.m3/r | 0.00049038 | 0.0006056 | 0.00081463 | 0.0010449 | 0.0010449 | 0.0010449 | 0.0010449 | 0.0010449
voda fakturovaná | VFC | mil.m3/r | 0.00049038 | 0.00058106 | 0.00073218 | 0.0008833 | 0.0008833 | 0.0008833 | 0.0008833 | 0.0008833
dtto pro obyvatele | VFD | mil.m3/r | 0.00045388 | 0.00054456 | 0.00069568 | 0.0008468 | 0.0008468 | 0.0008468 | 0.0008468 | 0.0008468
dtto pro ost.odběr. | VFO | mil.m3/r | 3.65e-05 | 3.65e-05 | 3.65e-05 | 3.65e-05 | 3.65e-05 | 3.65e-05 | 3.65e-05 | 3.65e-05
voda nefakt.-úniky | VNFú | mil.m3/r | 0 | 2.0114e-05 | 6.7586e-05 | 0.00013249 | 0.00013249 | 0.00013249 | 0.00013249 | 0.00013249
voda nefakt.-ostatní | VNFo | mil.m3/r | 0 | 4.425e-06 | 1.4869e-05 | 2.9149e-05 | 2.9149e-05 | 2.9149e-05 | 2.9149e-05 | 2.9149e-05
spec.potř.fakt.obyv. | Qs,d | l/(os.d) | 42.88 | 51.4462 | 65.7231 | 80 | 80 | 80 | 80 | 80
spec.potř.fakt.vody | Qs | l/(os.d) | 46.3283 | 54.8944 | 69.1714 | 83.4483 | 83.4483 | 83.4483 | 83.4483 | 83.4483
spec.potř.vod.vyrob | Qs,v | l/(os.d) | 46.3283 | 57.2127 | 76.9611 | 98.7193 | 98.7193 | 98.7193 | 98.7193 | 98.7193
spec.únik z potrubí | Qs,p | tism3/(km.r) | 0 | 0.019918 | 0.06693 | 0.13121 | 0.13121 | 0.13121 | 0.13121 | 0.13121
celk.délka potrubí | Lc | km | 1.53 | 1.53 | 1.53 | 1.53 | 1.53 | 1.53 | 1.53 | 1.53
celk.náhradní délka | Ln | km | 1.0098 | 1.0098 | 1.0098 | 1.0098 | 1.0098 | 1.0098 | 1.0098 | 1.0098
délka rekonstr.potr | Lr | km | 0 | 0 | 0 | 0 | 0 | 0 | 0 | 0
náhr.délka rek.potr. | Lrn | km | 0 | 0 | 0 | 0 | 0 | 0 | 0 | 0
Vysvětlivky : Poč. osob s ČOP = Počet osob s časově omezeným pobytem
Poč. zás. osob s ČOP = Počet zásobených osob s časově omezeným pobytem

## Tab.XI
Plán rozvoje pro kraj : Jihomoravský | [5 empty] | Provozní skupina : |  | 805-SV Prosatín-Blahoňov
Tab. XI - TECHNICKÉ ÚDAJE A FINANČNÍ PROSTŘEDKY VODOVODU
CZ0643.6217.0437.01 - Kuřimské Jestřabí - část obce Blahoňov
(číslo a název obce)
ID | K | H l a v n í o b j e k t y |  |  |  |  | stávající objekty |  |  | rekonstrukce |  | nové stavby
|  | 1 zdroje |  |  |  |  | DHM | rok uved. | posl. rekon. | DHM | rok zaháj. | DHM | rok zaháj.
|  | název | poznámka - technické parametry |  |  | vydat l/s | mil. Kč | do provozu | /rok zrušení | mil.Kč | /ukončení | mil. Kč | /ukončení
Z.S |  | zdroj-2 studny |  |  |  | 0.25
2 úpravny vody
|  | název | technologie úpravy vody |  |  | kap(l/s)
3 čerpací stanice
|  | název |  |  | Qč(l/s) | H(m)
4 vodojemy
|  | název |  | max.hl. | min.hl. | objem(m3)
V.S |  | VDJ Kuřimské Jestřabí |  | 452 | 450 | 50
5 přívodné řady
|  | název |  |  | DN(mm) | délka(km)
6 rozvodné sítě
|  | název |  |  | DN(mm) | délka(km)
S.S |  | RVS Blahoňov |  |  | < 100 | 1.53
7 přípojky
|  | název |  |  | počet | délka(km)
P.S |  | přípojky Blahoňov
8 jiné objekty
|  | SOUČET |  |  |  |  | 0 |  |  | 0 |  | 0