## Tab.VII
Plán rozvoje pro kraj : Jihomoravský |  |  |  |  | Provozní skupina : |  | 311-SV Lažánky
Tab. VII - VODOVOD - BILANČNÍ ÚDAJE OBCÍ
CZ0643.6217.0438.01 - Lažánky - část obce Holasice
(číslo a název obce)
Položka | označ. | rozměr
|  |  | 2017 | 2020 | 2025 | 2030 | 2035 | 2040 | 2045 | 2050
poč.obyvatel | N | obyv. | 39 | 38 | 38 | 38 | 38 | 38 | 37 | 37
poč.zásob.obyvatel | Nz | obyv | 38 | 38 | 38 | 38 | 38 | 38 | 37 | 37
poč. osob s ČOP | Np | obyv | 58 | 58 | 58 | 58 | 58 | 58 | 58 | 58
poč. zás. osob s ČOP | Nzp | obyv | 30 | 30 | 30 | 30 | 30 | 30 | 30 | 30
poč.všech zás.obyv. | Nv | obyv | 68 | 68 | 68 | 68 | 68 | 68 | 67 | 67
prům.denní potřeba | Qp | m3/d | 3.134 | 3.9819 | 5.1883 | 6.4452 | 6.4452 | 6.4452 | 6.3506 | 6.3506
koef.denní nerov. | kd |  | 1.3 | 1.3 | 1.3 | 1.3 | 1.3 | 1.3 | 1.3 | 1.3
max.denní potřeba | Qd | m3/d | 4.015 | 5.0363 | 6.5314 | 8.0772 | 8.0772 | 8.0772 | 7.9586 | 7.9586
voda vyrobená celkem | VVR | mil.m3/r | 0.0011439 | 0.0014534 | 0.0018937 | 0.0023525 | 0.0023525 | 0.0023525 | 0.002318 | 0.002318
voda fakturovaná | VFC | mil.m3/r | 0.0010749 | 0.0012857 | 0.0016372 | 0.0019886 | 0.0019886 | 0.0019886 | 0.0019594 | 0.0019594
dtto pro obyvatele | VFD | mil.m3/r | 0.0010719 | 0.0012827 | 0.0016342 | 0.0019856 | 0.0019856 | 0.0019856 | 0.0019564 | 0.0019564
dtto pro ost.odběr. | VFO | mil.m3/r | 3e-06 | 3e-06 | 3e-06 | 3e-06 | 3e-06 | 3e-06 | 3e-06 | 3e-06
voda nefakt.-úniky | VNFú | mil.m3/r | 6.8e-05 | 0.00015623 | 0.00022225 | 0.00029829 | 0.00029829 | 0.00029829 | 0.00029391 | 0.00029391
voda nefakt.-ostatní | VNFo | mil.m3/r | 1e-06 | 1.1434e-05 | 3.4293e-05 | 6.5624e-05 | 6.5624e-05 | 6.5624e-05 | 6.466e-05 | 6.466e-05
spec.potř.fakt.obyv. | Qs,d | l/(os.d) | 43.1867 | 51.6821 | 65.841 | 80 | 80 | 80 | 80 | 80
spec.potř.fakt.vody | Qs | l/(os.d) | 43.3076 | 51.803 | 65.9619 | 80.1209 | 80.1209 | 80.1209 | 80.1227 | 80.1227
spec.potř.vod.vyrob | Qs,v | l/(os.d) | 46.0876 | 58.558 | 76.2981 | 94.783 | 94.783 | 94.783 | 94.7851 | 94.7851
spec.únik z potrubí | Qs,p | tism3/(km.r) | 0.096454 | 0.2216 | 0.31525 | 0.42311 | 0.42311 | 0.42311 | 0.41689 | 0.41689
celk.délka potrubí | Lc | km | 1.322 | 1.322 | 1.322 | 1.322 | 1.322 | 1.322 | 1.322 | 1.322
celk.náhradní délka | Ln | km | 0.705 | 0.705 | 0.705 | 0.705 | 0.705 | 0.705 | 0.705 | 0.705
délka rekonstr.potr | Lr | km | 0 | 0 | 0 | 0 | 0 | 0 | 0 | 0
náhr.délka rek.potr. | Lrn | km | 0 | 0 | 0 | 0 | 0 | 0 | 0 | 0
Vysvětlivky : Poč. osob s ČOP = Počet osob s časově omezeným pobytem
Poč. zás. osob s ČOP = Počet zásobených osob s časově omezeným pobytem

## Tab.XI
Plán rozvoje pro kraj : Jihomoravský | [5 empty] | Provozní skupina : |  | 311-SV Lažánky
Tab. XI - TECHNICKÉ ÚDAJE A FINANČNÍ PROSTŘEDKY VODOVODU
CZ0643.6217.0438.01 - Lažánky - část obce Holasice
(číslo a název obce)
ID | K | H l a v n í o b j e k t y |  |  |  |  | stávající objekty |  |  | rekonstrukce |  | nové stavby
|  | 1 zdroje |  |  |  |  | DHM | rok uved. | posl. rekon. | DHM | rok zaháj. | DHM | rok zaháj.
|  | název | poznámka - technické parametry |  |  | vydat l/s | mil. Kč | do provozu | /rok zrušení | mil.Kč | /ukončení | mil. Kč | /ukončení
2 úpravny vody
|  | název | technologie úpravy vody |  |  | kap(l/s)
3 čerpací stanice
|  | název |  |  | Qč(l/s) | H(m)
4 vodojemy
|  | název |  | max.hl. | min.hl. | objem(m3)
5 přívodné řady
|  | název |  |  | DN(mm) | délka(km)
6 rozvodné sítě
|  | název |  |  | DN(mm) | délka(km)
S.S |  | RVS Holasice |  |  | < 100 | 1.322
7 přípojky
|  | název |  |  | počet | délka(km)
P.S |  | přípojky Holasice |  |  | 15 | 0.113
P.S |  | přípojky Holasice |  |  | 15 | 0.113
8 jiné objekty
|  | SOUČET |  |  |  |  | 0 |  |  | 0 |  | 0