## Tab.VII
Plán rozvoje pro kraj : Jihomoravský |  |  |  |  | Provozní skupina : |  | 311-SV Lažánky
Tab. VII - VODOVOD - BILANČNÍ ÚDAJE OBCÍ
CZ0643.6217.0438.02 - Lažánky - část obce Lažánky
(číslo a název obce)
Položka | označ. | rozměr
|  |  | 2017 | 2020 | 2025 | 2030 | 2035 | 2040 | 2045 | 2050
poč.obyvatel | N | obyv. | 688 | 684 | 683 | 680 | 675 | 669 | 663 | 656
poč.zásob.obyvatel | Nz | obyv | 639 | 639 | 644 | 646 | 642 | 636 | 630 | 624
poč. osob s ČOP | Np | obyv | 143 | 143 | 143 | 143 | 143 | 143 | 143 | 143
poč. zás. osob s ČOP | Nzp | obyv | 15 | 15 | 15 | 15 | 15 | 15 | 15 | 15
poč.všech zás.obyv. | Nv | obyv | 654 | 654 | 659 | 661 | 657 | 651 | 645 | 639
prům.denní potřeba | Qp | m3/d | 58.5228 | 62.8669 | 70.0951 | 77.021 | 76.6264 | 76.0346 | 75.4427 | 74.8509
koef.denní nerov. | kd |  | 1.3 | 1.3 | 1.3 | 1.3 | 1.3 | 1.3 | 1.3 | 1.3
max.denní potřeba | Qd | m3/d | 69.6613 | 75.0571 | 84.1448 | 92.8849 | 92.3944 | 91.6585 | 90.9227 | 90.1869
voda vyrobená celkem | VVR | mil.m3/r | 0.021361 | 0.022946 | 0.025585 | 0.028113 | 0.027969 | 0.027753 | 0.027537 | 0.027321
voda fakturovaná | VFC | mil.m3/r | 0.017051 | 0.01833 | 0.020593 | 0.0228 | 0.022683 | 0.022508 | 0.022333 | 0.022158
dtto pro obyvatele | VFD | mil.m3/r | 0.013552 | 0.014831 | 0.017094 | 0.019301 | 0.019184 | 0.019009 | 0.018834 | 0.018659
dtto pro ost.odběr. | VFO | mil.m3/r | 0.003499 | 0.003499 | 0.003499 | 0.003499 | 0.003499 | 0.003499 | 0.003499 | 0.003499
voda nefakt.-úniky | VNFú | mil.m3/r | 0.00426 | 0.0044343 | 0.0045501 | 0.00456 | 0.0045367 | 0.0045016 | 0.0044666 | 0.0044316
voda nefakt.-ostatní | VNFo | mil.m3/r | 5e-05 | 0.00018171 | 0.00044185 | 0.00075241 | 0.00074855 | 0.00074277 | 0.00073699 | 0.00073121
spec.potř.fakt.obyv. | Qs,d | l/(os.d) | 56.7711 | 62.1316 | 71.0658 | 80 | 80 | 80 | 80 | 80
spec.potř.fakt.vody | Qs | l/(os.d) | 71.429 | 76.7895 | 85.6125 | 94.5027 | 94.591 | 94.7255 | 94.8625 | 95.002
spec.potř.vod.vyrob | Qs,v | l/(os.d) | 89.4844 | 96.1268 | 106.3659 | 116.5219 | 116.6307 | 116.7965 | 116.9654 | 117.1375
spec.únik z potrubí | Qs,p | tism3/(km.r) | 0.71899 | 0.7484 | 0.76794 | 0.71433 | 0.71067 | 0.70518 | 0.69969 | 0.6942
celk.délka potrubí | Lc | km | 6.222 | 6.222 | 6.222 | 7.082 | 7.082 | 7.082 | 7.082 | 7.082
celk.náhradní délka | Ln | km | 5.925 | 5.925 | 5.925 | 6.3837 | 6.3837 | 6.3837 | 6.3837 | 6.3837
délka rekonstr.potr | Lr | km | 0 | 0 | 0 | 0 | 0 | 0 | 0 | 0
náhr.délka rek.potr. | Lrn | km | 0 | 0 | 0 | 0 | 0 | 0 | 0 | 0
Vysvětlivky : Poč. osob s ČOP = Počet osob s časově omezeným pobytem
Poč. zás. osob s ČOP = Počet zásobených osob s časově omezeným pobytem

## Tab.XI
Plán rozvoje pro kraj : Jihomoravský | [5 empty] | Provozní skupina : |  | 311-SV Lažánky
Tab. XI - TECHNICKÉ ÚDAJE A FINANČNÍ PROSTŘEDKY VODOVODU
CZ0643.6217.0438.02 - Lažánky - část obce Lažánky
(číslo a název obce)
ID | K | H l a v n í o b j e k t y |  |  |  |  | stávající objekty |  |  | rekonstrukce |  | nové stavby
|  | 1 zdroje |  |  |  |  | DHM | rok uved. | posl. rekon. | DHM | rok zaháj. | DHM | rok zaháj.
|  | název | poznámka - technické parametry |  |  | vydat l/s | mil. Kč | do provozu | /rok zrušení | mil.Kč | /ukončení | mil. Kč | /ukončení
2 úpravny vody
|  | název | technologie úpravy vody |  |  | kap(l/s)
3 čerpací stanice
|  | název |  |  | Qč(l/s) | H(m)
4 vodojemy
|  | název |  | max.hl. | min.hl. | objem(m3)
5 přívodné řady
|  | název |  |  | DN(mm) | délka(km)
6 rozvodné sítě
|  | název |  |  | DN(mm) | délka(km)
S.S |  | RVS Lažánky |  |  | < 100 | 3.0001
S.S |  | RVS Lažánky |  |  | 101-300 | 3.131
S.N |  | RVS Lažánky |  |  | < 100 | 0.86 | [5 empty] | 2.1872 | 2022/2030
7 přípojky
|  | název |  |  | počet | délka(km)
P.S |  | přípojky Lažánky |  |  | 221 | 1.658
8 jiné objekty
|  | SOUČET |  |  |  |  | 0 |  |  | 0 |  | 2.1872