## Tab.VII
Plán rozvoje pro kraj : Jihomoravský |  |  |  |  | Provozní skupina : |  | 324-SV Lomnice-Brusná-Řepka
Tab. VII - VODOVOD - BILANČNÍ ÚDAJE OBCÍ
CZ0643.6217.0439.01 - Lomnice - část obce Brusná
(číslo a název obce)
Položka | označ. | rozměr
|  |  | 2017 | 2020 | 2025 | 2030 | 2035 | 2040 | 2045 | 2050
poč.obyvatel | N | obyv. | 62 | 62 | 62 | 62 | 61 | 61 | 60 | 60
poč.zásob.obyvatel | Nz | obyv | 52 | 54 | 57 | 59 | 58 | 58 | 57 | 57
poč. osob s ČOP | Np | obyv | 28 | 28 | 28 | 28 | 28 | 28 | 28 | 28
poč. zás. osob s ČOP | Nzp | obyv | 0 | 0 | 0 | 0 | 0 | 0 | 0 | 0
poč.všech zás.obyv. | Nv | obyv | 52 | 54 | 57 | 59 | 58 | 58 | 57 | 57
prům.denní potřeba | Qp | m3/d | 6.6 | 6.8906 | 7.3388 | 7.6655 | 7.5368 | 7.5368 | 7.4081 | 7.4081
koef.denní nerov. | kd |  | 1.3 | 1.3 | 1.3 | 1.3 | 1.3 | 1.3 | 1.3 | 1.3
max.denní potřeba | Qd | m3/d | 8.2537 | 8.6079 | 9.1515 | 9.5418 | 9.3813 | 9.3813 | 9.2208 | 9.2208
voda vyrobená celkem | VVR | mil.m3/r | 0.002409 | 0.0025151 | 0.0026786 | 0.0027979 | 0.0027509 | 0.0027509 | 0.002704 | 0.002704
voda fakturovaná | VFC | mil.m3/r | 0.002034 | 0.0021114 | 0.0022275 | 0.0023048 | 0.0022662 | 0.0022662 | 0.0022275 | 0.0022275
dtto pro obyvatele | VFD | mil.m3/r | 0.002012 | 0.0020894 | 0.0022055 | 0.0022828 | 0.0022442 | 0.0022442 | 0.0022055 | 0.0022055
dtto pro ost.odběr. | VFO | mil.m3/r | 2.2e-05 | 2.2e-05 | 2.2e-05 | 2.2e-05 | 2.2e-05 | 2.2e-05 | 2.2e-05 | 2.2e-05
voda nefakt.-úniky | VNFú | mil.m3/r | 0.000368 | 0.000382 | 0.000403 | 0.000417 | 0.00041 | 0.00041 | 0.000403 | 0.000403
voda nefakt.-ostatní | VNFo | mil.m3/r | 7e-06 | 2.1668e-05 | 4.8183e-05 | 7.606e-05 | 7.4783e-05 | 7.4783e-05 | 7.3506e-05 | 7.3506e-05
spec.potř.fakt.obyv. | Qs,d | l/(os.d) | 106.0063 | 106.0063 | 106.0063 | 106.0063 | 106.0063 | 106.0063 | 106.0063 | 106.0063
spec.potř.fakt.vody | Qs | l/(os.d) | 107.1654 | 107.1225 | 107.0638 | 107.0279 | 107.0455 | 107.0455 | 107.0638 | 107.0638
spec.potř.vod.vyrob | Qs,v | l/(os.d) | 126.9231 | 127.6029 | 128.7501 | 129.9238 | 129.9452 | 129.9452 | 129.9673 | 129.9673
spec.únik z potrubí | Qs,p | tism3/(km.r) | 0.48067 | 0.49896 | 0.52639 | 0.54467 | 0.53553 | 0.53553 | 0.52639 | 0.52639
celk.délka potrubí | Lc | km | 1.16 | 1.16 | 1.16 | 1.16 | 1.16 | 1.16 | 1.16 | 1.16
celk.náhradní délka | Ln | km | 0.7656 | 0.7656 | 0.7656 | 0.7656 | 0.7656 | 0.7656 | 0.7656 | 0.7656
délka rekonstr.potr | Lr | km | 0 | 0 | 0 | 0.58 | 0.58 | 0.58 | 0.58 | 0.58
náhr.délka rek.potr. | Lrn | km | 0 | 0 | 0 | 0.30933 | 0.30933 | 0.30933 | 0.30933 | 0.30933
Vysvětlivky : Poč. osob s ČOP = Počet osob s časově omezeným pobytem
Poč. zás. osob s ČOP = Počet zásobených osob s časově omezeným pobytem

## Tab.XI
Plán rozvoje pro kraj : Jihomoravský | [5 empty] | Provozní skupina : |  | 324-SV Lomnice-Brusná-Řepka
Tab. XI - TECHNICKÉ ÚDAJE A FINANČNÍ PROSTŘEDKY VODOVODU
CZ0643.6217.0439.01 - Lomnice - část obce Brusná
(číslo a název obce)
ID | K | H l a v n í o b j e k t y |  |  |  |  | stávající objekty |  |  | rekonstrukce |  | nové stavby
|  | 1 zdroje |  |  |  |  | DHM | rok uved. | posl. rekon. | DHM | rok zaháj. | DHM | rok zaháj.
|  | název | poznámka - technické parametry |  |  | vydat l/s | mil. Kč | do provozu | /rok zrušení | mil.Kč | /ukončení | mil. Kč | /ukončení
2 úpravny vody
|  | název | technologie úpravy vody |  |  | kap(l/s)
3 čerpací stanice
|  | název |  |  | Qč(l/s) | H(m)
4 vodojemy
|  | název |  | max.hl. | min.hl. | objem(m3)
5 přívodné řady
|  | název |  |  | DN(mm) | délka(km)
6 rozvodné sítě
|  | název |  |  | DN(mm) | délka(km)
S.S |  | RVS Brusná |  |  | < 100 | 1.16
S.R |  | RVS Brusná |  |  | < 100 | 0.58 |  |  |  | 1.4751 | 2027/2030
7 přípojky
|  | název |  |  | počet | délka(km)
P.S |  | přípojky Brusná |  |  | 29 | 0.218
8 jiné objekty
|  | SOUČET |  |  |  |  | 0 |  |  | 1.4751 |  | 0