## Tab.VII
Plán rozvoje pro kraj : Jihomoravský |  |  |  |  | Provozní skupina : |  | 324-SV Lomnice-Brusná-Řepka
Tab. VII - VODOVOD - BILANČNÍ ÚDAJE OBCÍ
CZ0643.6217.0439.03 - Lomnice - část obce Řepka
(číslo a název obce)
Položka | označ. | rozměr
|  |  | 2017 | 2020 | 2025 | 2030 | 2035 | 2040 | 2045 | 2050
poč.obyvatel | N | obyv. | 57 | 57 | 57 | 56 | 56 | 56 | 55 | 55
poč.zásob.obyvatel | Nz | obyv | 20 | 28 | 42 | 54 | 54 | 54 | 53 | 53
poč. osob s ČOP | Np | obyv | 3 | 3 | 3 | 3 | 3 | 3 | 3 | 3
poč. zás. osob s ČOP | Nzp | obyv | 0 | 0 | 0 | 0 | 0 | 0 | 0 | 0
poč.všech zás.obyv. | Nv | obyv | 20 | 28 | 42 | 54 | 54 | 54 | 53 | 53
prům.denní potřeba | Qp | m3/d | 1.6074 | 2.3453 | 3.9081 | 5.6329 | 5.6329 | 5.6329 | 5.5343 | 5.5343
koef.denní nerov. | kd |  | 1.3 | 1.3 | 1.3 | 1.3 | 1.3 | 1.3 | 1.3 | 1.3
max.denní potřeba | Qd | m3/d | 1.9212 | 2.8384 | 4.7819 | 6.9289 | 6.9289 | 6.9289 | 6.8063 | 6.8063
voda vyrobená celkem | VVR | mil.m3/r | 0.00058669 | 0.00085604 | 0.0014264 | 0.002056 | 0.002056 | 0.002056 | 0.00202 | 0.00202
voda fakturovaná | VFC | mil.m3/r | 0.00047259 | 0.00069064 | 0.0011539 | 0.0016675 | 0.0016675 | 0.0016675 | 0.0016383 | 0.0016383
dtto pro obyvatele | VFD | mil.m3/r | 0.00038189 | 0.00059994 | 0.0010632 | 0.0015768 | 0.0015768 | 0.0015768 | 0.0015476 | 0.0015476
dtto pro ost.odběr. | VFO | mil.m3/r | 9.0698e-05 | 9.0698e-05 | 9.0698e-05 | 9.0698e-05 | 9.0698e-05 | 9.0698e-05 | 9.0698e-05 | 9.0698e-05
voda nefakt.-úniky | VNFú | mil.m3/r | 0.00010732 | 0.00015252 | 0.0002428 | 0.0003335 | 0.0003335 | 0.0003335 | 0.00032766 | 0.00032766
voda nefakt.-ostatní | VNFo | mil.m3/r | 6.7797e-06 | 1.2881e-05 | 2.9799e-05 | 5.5027e-05 | 5.5027e-05 | 5.5027e-05 | 5.4064e-05 | 5.4064e-05
spec.potř.fakt.obyv. | Qs,d | l/(os.d) | 52.3136 | 58.7027 | 69.3514 | 80 | 80 | 80 | 80 | 80
spec.potř.fakt.vody | Qs | l/(os.d) | 64.7379 | 67.5773 | 75.2677 | 84.6016 | 84.6016 | 84.6016 | 84.6884 | 84.6884
spec.potř.vod.vyrob | Qs,v | l/(os.d) | 80.3684 | 83.7616 | 93.0495 | 104.3138 | 104.3138 | 104.3138 | 104.4209 | 104.4209
spec.únik z potrubí | Qs,p | tism3/(km.r) | 0.121 | 0.17195 | 0.27373 | 0.37599 | 0.37599 | 0.37599 | 0.3694 | 0.3694
celk.délka potrubí | Lc | km | 1.478 | 1.478 | 1.478 | 1.478 | 1.478 | 1.478 | 1.478 | 1.478
celk.náhradní délka | Ln | km | 0.887 | 0.887 | 0.887 | 0.887 | 0.887 | 0.887 | 0.887 | 0.887
délka rekonstr.potr | Lr | km | 0 | 0 | 0 | 0 | 0 | 0 | 0 | 0
náhr.délka rek.potr. | Lrn | km | 0 | 0 | 0 | 0 | 0 | 0 | 0 | 0
Vysvětlivky : Poč. osob s ČOP = Počet osob s časově omezeným pobytem
Poč. zás. osob s ČOP = Počet zásobených osob s časově omezeným pobytem

## Tab.XI
Plán rozvoje pro kraj : Jihomoravský | [5 empty] | Provozní skupina : |  | 324-SV Lomnice-Brusná-Řepka
Tab. XI - TECHNICKÉ ÚDAJE A FINANČNÍ PROSTŘEDKY VODOVODU
CZ0643.6217.0439.03 - Lomnice - část obce Řepka
(číslo a název obce)
ID | K | H l a v n í o b j e k t y |  |  |  |  | stávající objekty |  |  | rekonstrukce |  | nové stavby
|  | 1 zdroje |  |  |  |  | DHM | rok uved. | posl. rekon. | DHM | rok zaháj. | DHM | rok zaháj.
|  | název | poznámka - technické parametry |  |  | vydat l/s | mil. Kč | do provozu | /rok zrušení | mil.Kč | /ukončení | mil. Kč | /ukončení
2 úpravny vody
|  | název | technologie úpravy vody |  |  | kap(l/s)
3 čerpací stanice
|  | název |  |  | Qč(l/s) | H(m)
4 vodojemy
|  | název |  | max.hl. | min.hl. | objem(m3)
5 přívodné řady
|  | název |  |  | DN(mm) | délka(km)
6 rozvodné sítě
|  | název |  |  | DN(mm) | délka(km)
S.S |  | RVS Řepka |  |  | < 100 | 1.478
7 přípojky
|  | název |  |  | počet | délka(km)
P.S |  | přípojky Řepka |  |  | 4 | 0.03
8 jiné objekty
|  | SOUČET |  |  |  |  | 0 |  |  | 0 |  | 0